## Wahnhausen (Fulda)
Geschäftsstelle Weser | Probenart | Einheit
Meßstation: Wahnhausen
Perioden-Nr. |  |  | 1 | 2 | 3 | 4 | 5 | 6 | 7 | 8 | 9 | 10 | 11 | 12 | 13 | 14 | 15 | 16 | 17 | 18 | 19 | 20 | 21 | 22 | 23 | 24 | 25 | 26
Periodenbeginn |  |  | 2010-01-04 | 2010-01-18 | 2010-02-01 | 2010-02-15 | 2010-03-01 | 2010-03-15 | 2010-03-29 | 2010-04-12 | 2010-04-26 | 2010-05-10 | 2010-05-24 | 2010-06-07 | 2010-06-21 | 2010-07-05 | 2010-07-19 | 2010-08-02 | 2010-08-16 | 2010-08-30 | 2010-09-13 | 2010-09-27 | 2010-10-11 | 2010-10-25 | 2010-11-08 | 2010-11-22 | 2010-12-06 | 2010-12-20
kontinuierlich ermittelte Kenngrößen
pH | K |  | 7.7 | 7.8 | 7.8 | 7.8 | 7.8 | 7.8 | 7.8 | 8.7 | 9.1 | 8.4 | 7.7 | 7.6 | 8.2 | 7.8 | 7.8 | 7.6 | 7.5 | 7.7 | 7.7 | 7.6 | 7.8 | 7.9 | 7.7 | 7.8 | 7.8 | 7.8
Leitfähigkeit | K | mS/m | 44 | 54.9 | 68.8 | 54.7 | 39.9 | 39.9 | 42.5 | 52.6 | 52 | 47.7 | 49.4 | 47.2 | 49.3 | 44.3 | 45.6 | 45 | 44.8 | 44.6 | 48.8 | 40.6 | 44.6 | 46 | 42.8 | 40.4 | 54.6 | 56.5
Temperatur | K | °C | 1.2 | 1.8 | 0.9 | 2 | 2.9 | 6.3 | 8.2 | 10.1 | 13.3 | 10.8 | 15.5 | 18.2 | 18.9 | 20.4 | 18.5 | 17.4 | 17.4 | 14.3 | 14.2 | 12.8 | 9.7 | 9.1 | 8.6 | 4.1 | 1.7 | 0.6
Datum1 |  |  | 4.1.2010 | 21.1.2010 | 9.2.2010 | 26.2.2010 | 2.3.2010 | 21.3.2010 | 9.4.2010 | 25.4.2010 | 1.5.2010 | 23.5.2010 | 6.6.2010 | 10.6.2010 | 3.7.2010 | 14.7.2010 | 22.7.2010 | 2.8.2010 | 24.8.2010 | 12.9.2010 | 13.9.2010 | 8.10.2010 | 11.10.2010 | 7.11.2010 | 8.11.2010 | 22.11.2010 | 13.12.2010 | 25.12.2010
Temperaturmaximum (Extrem) | K | °C | 2.7 | 3.7 | 1.9 | 4.6 | 4 | 8.1 | 10.1 | 13 | 15.8 | 14.6 | 20 | 20.5 | 21.7 | 22 | 21.5 | 19.5 | 19.8 | 16 | 15.9 | 14.3 | 12.8 | 11 | 10.5 | 7.3 | 3.2 | 1.8
Sauerstoff | K | mg/l | 12.2 | 11.8 | 12.1 | 12.4 | 13.6 | 11.4 | 10.3 | 13.5 | 15.3 | 12.7 | 8.7 | 7.3 | 10.4 | 8.3 | 8.2 | 8 | 7.5 | 8.7 | 9.4 | 8.9 | 9.7 | 9.8 | 10.4 | 12 | 12.7 | 12.6
Datum2 |  |  | 5.1.2010 | 21.1.2010 | 7.2.2010 | 26.2.2010 | 3.3.2010 | 28.3.2010 | 9.4.2010 | 14.4.2010 | 8.5.2010 | 23.5.2010 | 28.5.2010 | 12.6.2010 | 2.7.2010 | 5.7.2010 | 24.7.2010 | 4.8.2010 | 16.8.2010 | 31.8.2010 | 14.9.2010 | 9.10.2010 | 11.10.2010 | 7.11.2010 | 8.11.2010 | 24.11.2010 | 13.12.2010 | 24.12.2010
Sauerstoffminimum (Extrem) | K | mg/l | 10.9 | 10.4 | 11.2 | 11 | 11.7 | 9.8 | 8.8 | 8.5 | 10.6 | 9.1 | 7.6 | 5.6 | 6.8 | 6.7 | 6.6 | 7.1 | 6.4 | 7.8 | 8.6 | 8.6 | 9 | 8.2 | 8.3 | 10.9 | 12 | 12.1
Datum3 |  |  | 6.1.2010 | 26.1.2010 | 14.2.2010 | 17.2.2010 | 7.3.2010 | 20.3.2010 | 30.3.2010 | 23.4.2010 | 28.4.2010 | 17.5.2010 | 30.5.2010 | 9.6.2010 | 25.6.2010 | 12.7.2010 | 27.7.2010 | 12.8.2010 | 20.8.2010 | 8.9.2010 | 23.9.2010 | 27.9.2010 | 23.10.2010 | 27.10.2010 | 21.11.2010 | 5.12.2010 | 10.12.2010 | 23.12.2010
Sauerstoffmaximum (Extrem) | K | mg/l | 15.3 | 15 | 15.5 | 16.1 | 16 | 13.9 | 13.4 | 22.6 | 22.3 | 17.6 | 10.8 | 12.7 | 16.3 | 10.3 | 9.8 | 8.8 | 8.3 | 9.3 | 10.3 | 9.8 | 10.7 | 10.8 | 11.4 | 13.2 | 13.4 | 13
14-Tages-Mischproben
Abfluß | K | m³/s | 72.666 | 58.9333 | 41.3466 | 128.8485 | 148.6697 | 108.3979 | 86.8654 | 37.9029 | 33.6671 | 44.4369 | 40.5051 | 47.7109 | 31.383 | 36.8068 | 34.254 | 35.0248 | 49.8536 | 49.0686 | 37.7331 | 61.5356 | 48.8706 | 42.5771 | 95.0683 | 76.6048 | 62.6034 | 60.4607
DOC | M7 | mg/l
TOC | M7 | mg/l | 3.3 | 3.5 | 2.9 | 6.6 | 3.55 | 3.9 | 3.6 | 6.1 | 6.05 | 5.45 | 2.85 | 6.6 | 4.1 | 4.05 | 3.65 | 3.5 | 6.05 | 4.75 | 3.35 | 3.45 | 3.25 | 2.75 | 4.9 | 3.3 | 3.9 | 2.95
Pges | M7 | mg/l | 0.1175 | 0.15 | 0.145 | 0.175 | 0.14 | 0.0985 | 0.135 | 0.102 | 0.155 | 0.16 | 0.09 | 0.26 | 0.2 | 0.18 | 0.185 | 0.295 | 0.31 | 0.205 | 0.19 | 0.125 | 0.135 | 0.12 | 0.185 | 0.135 | 0.18 | 0.125
O-PO4-P | M7 | mg/l | 0.10095 | 0.1448 | 0.13085 | 0.1243 | 0.0911 | 0.07165 | 0.10555 | 0.0481 | 0.08965 | 0.1494 | 0.08705 | 0.17365 | 0.1348 | 0.135 | 0.15 | 0.255 | 0.275 | 0.16 | 0.155 | 0.115 | 0.115 | 0.095 | 0.125 | 0.095 | 0.125 | 0.1015
NH4-N | M7 | mg/l | 0.14 | 0.18 | 0.175 | 0.21 | 0.082 | 0.052 | <0,07 | 0.06485 | 0.0925 | 0.1125 | 0.037 | 0.0725 | 0.0775 | 0.0575 | <0,07 | <0,07 | 0.0725 | <0,07 | <0,07 | <0,07 | <0,07 | <0,07 | 0.09 | 0.14 | 0.195 | 0.145
NO3-N | M7 | mg/l | 3.9 | 4.2 | 4.25 | 4.2 | 3.95 | 3.5 | 3.45 | 3 | 2.65 | 3.1 | 1.4 | 2.65 | 2.4 | 2.25 | 2.4 | 3.15 | 2.8 | 2.9 | 2.85 | 2.4 | 2.5 | 2.6 | 2.8 | 3.15 | 3.75 | 3.55
NO2-N | M7 | mg/l | 0.0645 | 0.0615 | 0.105 | 0.03 | 0.0575 | <0,02 | 0.029 | 0.0655 | 0.06 | 0.065 | 0.014 | 0.0485 | 0.039 | <0,02 | <0,02 | 0.035 | 0.035 | <0,02 | 0.035 | 0.02 | <0,02 | 0.02 | 0.02 | <0,02 | 0.02 | 0.025
Nges | M7 | mg/l | 4.15 | 4.4 | 5.8 | 7.1 | 5.3 | 4.8 | 4.6 | 4.65 | 3.8 | 4.45 | 2.05 | 4.15 | 3.7 | 3.65 | 3.35 | 3.6 | 3.85 | 3.65 | 3.6 | 3.2 | 3.25 | 3.2 | 3.7 | 3.9 | 4.75 | 4.4
Cl | M7 | mg/l | 44 | 59 | 86.5 | 58.5 | 40 | 39 | 46 | 51.5 | 57.5 | 49.5 | 28 | 47.5 | 51 | 47 | 49 | 87.5 | 60.5 | 47 | 50.5 | 40 | 44.5 | 46 | 41.5 | 39 | 70.5 | 71
SO4 | M7 | mg/l | 40.5 | 28.5 | 48.5 | 35.5 | 26.5 | 25 | 29.5 | 56.5 | 56.5 | 45 | 23 | 41 | 37.5 | 39 | 37 | 37 | 32 | 33.5 | 40.5 | 32 | 33.5 | 34.5 | 29.5 | 32 | 32.5 | 34.5
K | M7 | mg/l | 3.805 | 4.205 | 4.685 | 4.445 | 3.81 | 3.425 | 4.27 | 4.87 | 5.105 | 4.625 | 2.965 | 5.26 | 4.695 | 4.175 | 4.05 | 4.505 | 5.57 | 5.15 | 5.11 | 4.045 | 4.27 | 4.465 | 4.64 | 4 | 4.65 | 4.385
Na | M7 | mg/l | 24.75 | 36.55 | 51.7 | 32.95 | 23 | 21.65 | 24.25 | 29 | 31.1 | 28.2 | 15.05 | 26.4 | 29.75 | 27.65 | 27.05 | 28.6 | 24.6 | 26.15 | 28.75 | 22.15 | 25.6 | 27 | 22.9 | 22.35 | 39.8 | 41
Ca | M7 | mg/l | 38.35 | 45.05 | 50.9 | 41.15 | 35.7 | 34.85 | 41.1 | 49 | 48.7 | 41.65 | 20.8 | 42.05 | 44.65 | 38.25 | 39.5 | 40.45 | 37.25 | 41.55 | 42.8 | 37.3 | 39.95 | 42.4 | 35.6 | 37.25 | 43.5 | 42.5
Mg | M7 | mg/l | 11.05 | 12.6 | 14.4 | 11.535 | 10.68 | 9.79 | 12.4 | 14.45 | 14.4 | 12.45 | 6.95 | 12.35 | 12.7 | 10.85 | 10.85 | 11.45 | 11.15 | 12.25 | 12.7 | 10.5 | 11.4 | 12.15 | 11.35 | 11 | 12.9 | 12.6
Metalle, Schwebstoff
Datum |  |  | 2010-03-01: 9.3.2010; 2010-05-24: 25.5.2010; 2010-09-13: 14.9.2010; 2010-12-06: 14.12.2010
Hg | E90 | mg/kg TS | 2010-03-01: 0.211; 2010-05-24: 0.208; 2010-09-13: 0.31
Ni | E90 | mg/kg TS | 2010-03-01: 72.2; 2010-05-24: 54.2; 2010-09-13: 66.4; 2010-12-06: 69
Zn | E90 | mg/kg TS | 2010-03-01: 352; 2010-05-24: 316; 2010-09-13: 362; 2010-12-06: 340
Cu | E90 | mg/kg TS | 2010-03-01: 70.4; 2010-05-24: 42.5; 2010-09-13: 58.4; 2010-12-06: 62
Pb | E90 | mg/kg TS | 2010-03-01: 55.2; 2010-05-24: 47.3; 2010-09-13: 58.3; 2010-12-06: 52
Cd | E90 | mg/kg TS | 2010-03-01: 0.955; 2010-05-24: 0.669; 2010-09-13: 0.772; 2010-12-06: 0.8
As | E90 | mg/kg TS | 2010-03-01: 13.1; 2010-05-24: 12.2; 2010-09-13: 12.3; 2010-12-06: 18
Schwebstoffgehalt | E90 | mg/l | 2010-03-01: 4; 2010-05-24: 10.3; 2010-09-13: 10.6; 2010-12-06: 1.6

## Witzenhausen (Werra)
Geschäftsstelle Weser | Probenart | Einheit
Meßstation: Witzenhausen
Perioden-Nr. |  |  | 1 | 2 | 3 | 4 | 5 | 6 | 7 | 8 | 9 | 10 | 11 | 12 | 13 | 14 | 15 | 16 | 17 | 18 | 19 | 20 | 21 | 22 | 23 | 24 | 25 | 26
Periodenbeginn |  |  | 2010-01-04 | 2010-01-18 | 2010-02-01 | 2010-02-15 | 2010-03-01 | 2010-03-15 | 2010-03-29 | 2010-04-12 | 2010-04-26 | 2010-05-10 | 2010-05-24 | 2010-06-07 | 2010-06-21 | 2010-07-05 | 2010-07-19 | 2010-08-02 | 2010-08-16 | 2010-08-30 | 2010-09-13 | 2010-09-27 | 2010-10-11 | 2010-10-25 | 2010-11-08 | 2010-11-22 | 2010-12-06 | 2010-12-20
kontinuierlich ermittelte Kenngrößen
pH | K |  | 8.1 | 8.2 | 8.2 | 8.1 | 8.1 | 8 | 8.1 | 8.3 | 8.5 | 8.2 | 8.3 | 8.6 | 8.5 | 8.2 | 8.3 | 8.2 | 7.8 | 7.9 | 8 | 7.9 | 8 | 8 | 7.9 | 8.1 | 8 | 8
Leitfähigkeit | K | mS/m | 311.1 | 415.6 | 451.6 | 377.4 | 331.8 | 382.1 | 312.7 | 471.3 | 457.2 | 397.4 | 424.9 | 450.1 | 413.4 | 419.2 | 426.4 | 420.7 | 434.1 | 491.1 | 507.9 | 459.7 | 444.3 | 460.4 | 436.9 | 415.9 | 425.5 | 464.2
Temperatur | K | °C | 2.3 | 3.3 | 2.6 | 3.4 | 4.3 | 8 | 9.3 | 10.6 | 13 | 11.7 | 15.1 | 18 | 19.9 | 22.8 | 20.6 | 19.4 | 18 | 14.8 | 14.8 | 13.2 | 9.8 | 9.5 | 9.2 | 4.4 | 2.9 | 2.3
Datum1 |  |  | 17.1.2010 | 21.1.2010 | 7.2.2010 | 28.2.2010 | 2.3.2010 | 27.3.2010 | 9.4.2010 | 25.4.2010 | 30.4.2010 | 23.5.2010 | 6.6.2010 | 11.6.2010 | 3.7.2010 | 12.7.2010 | 21.7.2010 | 2.8.2010 | 22.8.2010 | 12.9.2010 | 13.9.2010 | 8.10.2010 | 11.10.2010 | 5.11.2010 | 14.11.2010 | 22.11.2010 | 12.12.2010 | 24.12.2010
Temperaturmaximum (Extrem) | K | °C | 3.7 | 5.1 | 4 | 5.8 | 6 | 9.8 | 10.7 | 14.1 | 15.8 | 15.5 | 19.3 | 20.5 | 24.2 | 25.8 | 24.5 | 21.8 | 20.5 | 17.1 | 16.8 | 15.4 | 12.6 | 11.8 | 10.9 | 7.8 | 4.8 | 4.1
Sauerstoff | K | mg/l | 13.2 | 12.3 | 12.4 | 12.6 | 12.5 | 11.1 | 11.1 | 11.6 | 12.2 | 11.1 | 10.7 | 12.6 | 11.4 | 9 | 8.3 | 8.2 | 7.9 | 9.5 | 10.2 | 10 | 11 | 11 | 11 | 12.5 | 13 | 13.3
Datum2 |  |  | 17.1.2010 | 21.1.2010 | 7.2.2010 | 28.2.2010 | 14.3.2010 | 21.3.2010 | 8.4.2010 | 19.4.2010 | 1.5.2010 | 23.5.2010 | 6.6.2010 | 11.6.2010 | 30.6.2010 | 14.7.2010 | 24.7.2010 | 3.8.2010 | 16.8.2010 | 30.8.2010 | 15.9.2010 | 28.9.2010 | 11.10.2010 | 7.11.2010 | 8.11.2010 | 23.11.2010 | 12.12.2010 | 24.12.2010
Sauerstoffminimum (Extrem) | K | mg/l | 12.6 | 11.8 | 11.5 | 11.8 | 11.8 | 10.4 | 10.5 | 10.4 | 9.7 | 9.5 | 9.1 | 7.3 | 4.7 | 4.4 | 4.5 | 6.1 | 6.8 | 8.5 | 8.9 | 9.1 | 9.9 | 9.6 | 9.8 | 11.3 | 12.2 | 12.4
Datum3 |  |  | 8.1.2010 | 27.1.2010 | 14.2.2010 | 17.2.2010 | 9.3.2010 | 15.3.2010 | 10.4.2010 | 25.4.2010 | 5.5.2010 | 18.5.2010 | 6.6.2010 | 18.6.2010 | 22.6.2010 | 10.7.2010 | 21.7.2010 | 7.8.2010 | 29.8.2010 | 12.9.2010 | 23.9.2010 | 10.10.2010 | 23.10.2010 | 28.10.2010 | 11.11.2010 | 4.12.2010 | 7.12.2010 | 30.12.2010
Sauerstoffmaximum (Extrem) | K | mg/l | 13.7 | 13 | 13.8 | 13.8 | 13 | 12 | 12.1 | 14.4 | 17 | 15.5 | 15.6 | 20.3 | 22.9 | 18.6 | 18.5 | 13.7 | 8.5 | 10.4 | 12.8 | 11.9 | 12.7 | 13 | 11.9 | 13.9 | 13.5 | 14
14-Tages-Mischproben
Abfluß | K | m³/s | 70.259 | 52.136 | 38.059 | 89.411 | 114.877 | 85.477 | 78.61 | 47.292 | 37.471 | 49.07 | 47.327 | 34.398 | 21.014 | 18.83 | 18.067 | 21.714 | 43.575 | 47.803 | 27.251 | 38.969 | 31.724 | 25.739 | 65.604 | 70.735 | 69.951 | 58.681
DOC | M7 | mg/l
TOC | M7 | mg/l | 2.9 | 2.95 | 2.45 | 8.5 | 3.75 | 4.05 | 3.3 | 3.15 | 3.65 | 4.65 | 4.05 | 5.1 | 4.05 | 5.8 | 6.7 | 4.25 | 6.1 | 5.2 | 3 | 4.15 | 3.25 | 2.55 | 5.9 | 4 | 3.5 | 3.3
Pges | M7 | mg/l | 0.165 | 0.13 | 0.12 | 0.21 | 0.13 | 0.115 | 0.11 | 0.094 | 0.098 | 0.15 | 0.145 | 0.195 | 0.165 | 0.265 | 0.33 | 0.335 | 0.285 | 0.21 | 0.175 | 0.185 | 0.18 | 0.16 | 0.225 | 0.16 | 0.16 | 0.16
O-PO4-P | M7 | mg/l | 0.12735 | 0.12 | 0.12075 | 0.13625 | 0.0802 | 0.0824 | 0.0801 | 0.07355 | 0.0818 | 0.1338 | 0.13255 | 0.0943 | 0.0771 | 0.15 | 0.17 | 0.235 | 0.225 | 0.165 | 0.16 | 0.17 | 0.155 | 0.135 | 0.16 | 0.125 | 0.135 | 0.1
NH4-N | M7 | mg/l | 0.13 | 0.15 | 0.12 | 0.15 | 0.08 | 0.07 | <0,07 | <0,07 | 0.09 | <0,07 | <0,07 | 0.06 | 0.22 | 0.12 | <0,07 | 0.115 | <0,07 | <0,07 | <0,07 | <0,07 | <0,07 | <0,07 | <0,07 | 0.08 | 0.12 | < 0,07
NO3-N | M7 | mg/l | 4.35 | 4.9 | 4.75 | 4.7 | 4.25 | 3.6 | 3.35 | 3.55 | 3.2 | 3.7 | 3.25 | 2.55 | 1.85 | 2.25 | 2.6 | 2.95 | 3.3 | 3.7 | 3.65 | 3.75 | 3.6 | 3.7 | 3.95 | 4.8 | 5 | 4.7
NO2-N | M7 | mg/l | 0.054 | 0.056 | 0.075 | 0.042 | 0.053 | 0.023 | 0.026 | 0.038 | 0.046 | <0,02 | <0,02 | <0,02 | <0,02 | 0.025 | <0,02 | 0.09 | 0.05 | <0,02 | <0,02 | <0,02 | <0,02 | <0,02 | <0,02 | <0,02 | 0.025 | 0.05
Nges | M7 | mg/l | 4.7 | 5.2 | 6.5 | 7.5 | 5.95 | 4.8 | 4.3 | 5 | 4.6 | 4.85 | 4.25 | 4 | 2.5 | 3.65 | 3.95 | 3.75 | 4.55 | 4.95 | 4.5 | 4.9 | 4.5 | 4.3 | 5.05 | 6.1 | 5.6 | 6.3
Cl | M7 | mg/l | 795 | 1040 | 1150 | 900 | 875 | 955 | 760 | 1100 | 1050 | 950 | 1150 | 1150 | 1050 | 1100 | 1200 | 1100 | 1150 | 1350 | 1350 | 1300 | 1150 | 1200 | 1100 | 1080 | 1050 | 1200
SO4 | M7 | mg/l | 255 | 275 | 315 | 250 | 240 | 265 | 245 | 320 | 345 | 325 | 345 | 320 | 325 | 335 | 340 | 315 | 340 | 330 | 330 | 385 | 260 | 285 | 255 | 285 | 285 | 320
K | M7 | mg/l | 76.8 | 86.7 | 75.6 | 72.35 | 89.3 | 106.5 | 77.3 | 99.45 | 81.3 | 76.7 | 90.9 | 75.7 | 68.95 | 64.75 | 62.75 | 92.25 | 103.5 | 118 | 97.15 | 97.2 | 88 | 86.85 | 99.45 | 99.35 | 99.55 | 111
Na | M7 | mg/l | 322.5 | 431 | 488.5 | 376.5 | 315.5 | 334 | 302 | 523.5 | 493.5 | 392 | 489.5 | 523.5 | 475 | 485 | 500.5 | 440.5 | 460.5 | 527 | 573 | 503 | 429 | 468.5 | 435.5 | 411.5 | 425.5 | 504
Ca | M7 | mg/l | 93.9 | 105.5 | 120.5 | 98.2 | 82 | 74.6 | 88.9 | 105 | 114 | 94.15 | 100.3 | 114.5 | 127 | 139.5 | 144 | 125 | 92.75 | 92.85 | 116.5 | 104.8 | 113.5 | 122 | 87.2 | 92.8 | 93.1 | 99.4
Mg | M7 | mg/l | 127.35 | 158 | 150 | 136.5 | 160 | 175 | 134.5 | 181 | 162 | 150 | 160 | 150 | 135 | 143.5 | 148 | 175 | 199.5 | 214.5 | 200.5 | 196 | 190 | 179 | 181 | 173.5 | 165.5 | 188
Metalle, Schwebstoff
Datum |  |  | 2010-03-01: 8.3.2010; 2010-05-24: 25.5.2010; 2010-09-13: 14.9.2010; 2010-12-06: 14.12.2010
Hg | E90 | mg/kg TS | 2010-03-01: 0.21; 2010-05-24: 0.226; 2010-09-13: 0.326
Ni | E90 | mg/kg TS | 2010-03-01: 52.2; 2010-05-24: 44.8; 2010-09-13: 87.4; 2010-12-06: 68
Zn | E90 | mg/kg TS | 2010-03-01: 292; 2010-05-24: 349; 2010-09-13: 427; 2010-12-06: 420
Cu | E90 | mg/kg TS | 2010-03-01: 107; 2010-05-24: 72.6; 2010-09-13: 108; 2010-12-06: 170
Pb | E90 | mg/kg TS | 2010-03-01: 52; 2010-05-24: 51.2; 2010-09-13: 66.6; 2010-12-06: 73
Cd | E90 | mg/kg TS | 2010-03-01: 2.18; 2010-05-24: 1.89; 2010-09-13: 2.35; 2010-12-06: 2.8
As | E90 | mg/kg TS | 2010-03-01: 12.6; 2010-05-24: 13.6; 2010-09-13: 16.4; 2010-12-06: 21
Schwebstoffgehalt | E90 | mg/l | 2010-03-01: 25.6; 2010-05-24: 14.6; 2010-09-13: 14; 2010-12-06: 15.2

## Hemeln (Oberweser)
Geschäftsstelle Weser | Probenart | Einheit
Meßstation: Hemeln
Perioden-Nr. |  |  | 1 | 2 | 3 | 4 | 5 | 6 | 7 | 8 | 9 | 10 | 11 | 12 | 13 | 14 | 15 | 16 | 17 | 18 | 19 | 20 | 21 | 22 | 23 | 24 | 25 | 26
Periodenbeginn |  |  | 2010-01-04 | 2010-01-18 | 2010-02-01 | 2010-02-15 | 2010-03-01 | 2010-03-15 | 2010-03-29 | 2010-04-12 | 2010-04-26 | 2010-05-10 | 2010-05-24 | 2010-06-07 | 2010-06-21 | 2010-07-05 | 2010-07-19 | 2010-08-02 | 2010-08-16 | 2010-08-30 | 2010-09-13 | 2010-09-27 | 2010-10-11 | 2010-10-25 | 2010-11-08 | 2010-11-22 | 2010-12-06 | 2010-12-20
kontinuierlich ermittelte Kenngrößen
pH | K |  | 8 | 8.4 | 8.1 | 8.4 | 8.8 | 8.9 | 9 | 9.5 | 9.9 | 9.2 | 8.8 | 9.1 | 9.3 | 8.9 | 8.9 | 8.8 | 8.8 | 7.7 | 7.9 | 7.8 | 7.9 | 7.8 | 7.6 | 7.9 | 7.9 | 7.8
Leitfähigkeit | K | mS/m |  |  |  |  | 168.2 | 185.1 | 163.3 | 267.3 | 248.1 | 217 | 234.5 | 214.9 | 201.4 | 164.3 | 179.9 |  | 220.3 | 254.9 | 243.1 | 194.3 | 195.6 | 196.8
Temperatur | K | °C | 9.1 | 9.5 | 12 | 12.2 | 4.3 | 7.6 | 9.2 | 11 | 13.8 |  | 15.9 | 18.9 | 20.4 | 23.4 | 20.9 | 20.8 | 19.3 | 15 | 14.9 | 13.4 | 10.1 | 9.7 | 10.2 | 6.4 | 11.3 | 11.7
Datum1 |  |  | 11.01.2010 | 22.01.2010 | 10.02.2010 | 23.02.2010 | 01.03.2010 | 22.03.2010 | 09.04.2010 | 25.04.2010 | 30.04.2010 |  | 06.06.2010 | 09.06.2010 | 03.07.2010 | 15.07.2010 | 21.07.2010 | 12.08.2010 | 23.08.2010 | 30.08.2010 | 13.09.2010 | 08.10.2010 | 11.10.2010 | 05.11.2010 | 15.11.2010 | 05.12.2010 | 14.12.2010 | 24.12.2010
Temperaturmaximum (Extrem) | K | °C | 10.1 | 10.4 | 13.9 | 15.5 | 13.2 | 9.2 | 10.8 | 13.8 | 16.1 |  | 19.5 | 21 | 24.2 | 26.1 | 25.8 | 22.4 | 23.1 | 16.8 | 16.5 | 15.4 | 13.5 | 11.3 | 12.3 | 12 | 13.4 | 14.3
Sauerstoff | K | mg/l | 11.7 | 11 | 10.2 | 10.4 | 12.8 | 11.7 | 11.5 | 12.5 | 13.1 | 11.7 | 9.9 | 10.4 | 9.5 | 6.3 | 7.5 | 7.7 | 7.9 | 9.5 | 11.7 | 13.9 | 14.9 | 14.9 | 12.9 | 15.8 | 16.7 | 16.7
Datum2 |  |  | 17.01.2010 | 21.01.2010 | 06.02.2010 | 23.02.2010 | 01.03.2010 | 27.03.2010 | 29.03.2010 | 21.04.2010 | 07.05.2010 | 23.05.2010 | 05.06.2010 | 11.06.2010 | 04.07.2010 | 14.07.2010 | 19.07.2010 | 03.08.2010 | 23.08.2010 | 30.08.2010 | 13.09.2010 | 28.09.2010 | 11.10.2010 | 07.11.2010 | 14.11.2010 | 23.11.2010 | 19.12.2010 | 25.12.2010
Sauerstoffminimum (Extrem) | K | mg/l | 10.6 | 10.3 | 9.2 | 8.5 | 9.9 | 10.8 | 11 | 10.6 | 10.6 | 9.2 | 8.1 | 6.8 | 5.7 | 1.9 | 4.1 | 5.4 | 6.2 | 7.1 | 9.5 | 10.9 | 12 | 10.6 | 10.5 | 11.5 | 14.4 | 14.6
Datum3 |  |  | 07.01.2010 | 27.01.2010 | 01.02.2010 | 20.02.2010 | 09.03.2010 | 15.03.2010 | 10.04.2010 | 25.04.2010 | 05.05.2010 | 18.05.2010 | 29.05.2010 | 17.06.2010 | 22.06.2010 | 10.07.2010 | 31.07.2010 | 07.08.2010 | 19.08.2010 | 12.09.2010 | 25.09.2010 | 06.10.2010 | 12.10.2010 | 25.10.2010 | 12.11.2010 | 04.12.2010 | 10.12.2010 | 29.12.2010
Sauerstoffmaximum (Extrem) | K | mg/l | 12.3 | 12.1 | 11.1 | 11.3 | 13.6 | 12.8 | 12.4 | 17.1 | 17 | 15.1 | 13.4 | 17 | 16 | 12.4 | 10.4 | 10 | 9.4 | 10.6 | 14.8 | 15 | 16.4 | 16.4 | 14.3 | 18.6 | 17.6 | 18
14-Tages-Mischproben
Abfluß | K | m³/s | 150.5621 | 117.3476 | 80.2806 | 225.4609 | 276.1629 | 198.2486 | 170.7621 | 89.1036 | 71.8543 | 94.0599 | 88.476 | 82.3078 | 57.0939 | 59.0561 | 56.2786 | 61.0256 | 95.1636 | 100.0261 | 68.0235 | 98.98 | 80.4754 | 69.2932 | 155.4 | 144.0693 | 131.1124 | 117.5207
DOC | M14 | mg/l | 2.4 | 3.3 | 2 | 2.9 | 3.4 | 2.4 | 2.9 | 3 | 4.2 | 3.2 | 3.6 | 4 | 3.8 | 4.4 | 3.5 | 3.4 | 4.6 | 4.6 | 3.9 | 3.8 | 6.2 | 3.3 | 4.1 | 3.7 | 3.5 | 2.5
TOC | M14 | mg/l | 3.2 | 3.7 | 2.4 | 6.3 | 4.9 | 3.7 | 4.3 | 4.3 | 7.2 | 6 | 5.6 | 7.4 | 5.4 | 5.9 | 6.2 | 5 | 6.2 | 5.7 | 4.6 | 4.6 | 7.8 | 3.8 | 6.6 | 4.5 | 4.7 | 3.1
Pges | M14 | mg/l | 0.13 | 0.18 | 0.14 | 0.21 | 0.16 | 0.14 | 0.13 | 0.12 | 0.15 | 0.19 | 0.18 | 0.22 | 0.15 | 0.17 | 0.22 | 0.22 | 0.26 | 0.22 | 0.2 | 0.18 | 0.14 | 0.13 | 0.21 | 0.14 | 0.17 | 0.15
O-PO4-P | M14 | mg/l | 0.06 | 0.08 | 0.09 | 0.09 | 0.07 | 0.07 | 0.06 | 0.05 | < 0,02 | 0.06 | 0.11 | 0.09 | 0.04 | 0.06 | 0.11 | 0.15 | 0.19 | 0.14 | 0.13 | 0.12 | 0.11 | 0.08 | 0.11 | 0.09 | 0.09 | 0.09
NH4-N | M14 | mg/l | 0.13 | 0.16 | 0.18 | 0.15 | 0.11 | 0.08 | < 0,05 | < 0,05 | 0.09 | 0.08 | 0.07 | 0.15 | 0.09 | 0.15 | 0.15 | 0.12 | 0.09 | < 0,05 | < 0,05 | < 0,05 | < 0,05 | < 0,05 | 0.08 | 0.1 | 0.15 | 0.19
NO3-N | M14 | mg/l | 5 | 5.1 | 4.4 | 4.1 | 4.4 | 4 | 3.6 | 3.7 | 3.4 | 3.3 | 3.5 | 3.3 | 2.3 | 2.2 | 2.5 | 2.8 | 3 | 3.2 | 3.5 | 3.2 | 3 | 2.9 | 3.4 | 4.2 | 4.3 | 4.2
NO2-N | M14 | mg/l | 0.04 | 0.05 | 0.05 | 0.04 | 0.04 | 0.04 | 0.03 | 0.02 | 0.03 | 0.03 | 0.03 | < 0,02 | 0.06 | 0.03 | 0.03 | 0.02 | 0.03 | 0.02 | 0.03 | 0.02 | 0.03 | 0.03 | 0.02 | 0.03 | 0.03 | 0.04
Nges | M14 | mg/l | 5.5 | 5.8 | 5.7 | 5.3 | 4.56 | 4.2 | 3.7 | 3.8 | 3.6 | 3.5 | 3.6 | 3.5 | 3.1 | 3.1 | 3 | 3.2 | 3.3 | 3.3 | 3.6 | 3.6 | 3.3 | 3.4 | 4.1 | 4.7 | 4.6 | 4.3
Cl | M14 | mg/l | 408 | 578 | 624 | 411 | 403 | 482 | 418 | 706 | 686 | 583 | 631 | 581 | 513 | 462 | 479 | 492 | 536 | 675 | 711 | 515 | 523 | 526 | 511 | 525 | 585 | 620
SO4 | M14 | mg/l | 140 | 190 | 180 | 130 | 130 | 150 | 150 | 230 | 190 | 160 | 190 | 170 | 160 | 140 | 150 | 170 | 190 | 200 | 200 | 160 | 150 | 150 | 140 | 160 | 170 | 190
K | M14 | mg/l | 39 | 50 | 42 | 31 | 45 | 55 | 46 | 64 | 48 | 46 | 52 | 44 | 35 | 29 | 29 | 39 | 54 | 67 | 52 | 40 | 42 | 41 | 42 | 54 | 57 | 58
Na | M14 | mg/l | 170 | 240 | 280 | 180 | 160 | 180 | 160 | 310 | 290 | 230 | 290 | 260 | 240 | 210 | 210 | 200 | 240 | 290 | 310 | 210 | 200 | 220 | 200 | 200 | 250 | 260
Ca | M14 | mg/l | 61 | 76 | 80 | 64 | 55 | 56 | 54 | 75 | 73 | 71 | 69 | 70 | 70 | 71 | 72 | 74 | 66 | 64 | 77 | 66 | 68 | 70 | 61 | 58 | 68 | 70
Mg | M14 | mg/l | 65 | 87 | 85 | 62 | 78 | 90 | 75 | 110 | 97 | 90 | 88 | 81 | 66 | 58 | 64 | 74 | 97 | 120 | 100 | 81 | 87 | 83 | 79 | 92 | 94 | 99
Metalle, Schwebstoff
Datum |  |  | 2010-03-15: 2010-03-23; 2010-05-10: 2010-05-19; 2010-07-19: 2010-07-27; 2010-10-11: 2010-10-12
Hg | E90 | mg/kg TS | 2010-03-15: 0.2; 2010-05-10: 0.18; 2010-07-19: 0.25; 2010-10-11: 0.24
Ni | E90 | mg/kg TS | 2010-03-15: 45; 2010-05-10: 34; 2010-07-19: 43; 2010-10-11: 49
Zn | E90 | mg/kg TS | 2010-03-15: 350; 2010-05-10: 350; 2010-07-19: 360; 2010-10-11: 360
Cu | E90 | mg/kg TS | 2010-03-15: 90; 2010-05-10: 50; 2010-07-19: 56; 2010-10-11: 67
Pb | E90 | mg/kg TS | 2010-03-15: 50; 2010-05-10: 36; 2010-07-19: 56; 2010-10-11: 53
Cd | E90 | mg/kg TS | 2010-03-15: 1.3; 2010-05-10: 1.3; 2010-07-19: 1.7; 2010-10-11: 1.5
As | E90 | mg/kg TS | 2010-03-15: 11; 2010-05-10: 4.5; 2010-07-19: 8.6; 2010-10-11: 9.7
Schwebstoffgehalt | E90 | mg/l | 2010-03-15: 37; 2010-05-10: 12; 2010-07-19: 24; 2010-10-11: 3.2

## Hess. Oldendorf (Oberweser)
Geschäftsstelle Weser | Probenart | Einheit
Meßstation: Hessisch Oldendorf
Perioden-Nr. |  |  | 1 | 2 | 3 | 4 | 5 | 6 | 7 | 8 | 9 | 10 | 11 | 12 | 13 | 14 | 15 | 16 | 17 | 18 | 19 | 20 | 21 | 22 | 23 | 24 | 25 | 26
Periodenbeginn |  |  | 2010-01-04 | 2010-01-18 | 2010-02-01 | 2010-02-15 | 2010-03-01 | 2010-03-15 | 2010-03-29 | 2010-04-12 | 2010-04-26 | 2010-05-10 | 2010-05-24 | 2010-06-07 | 2010-06-21 | 2010-07-05 | 2010-07-19 | 2010-08-02 | 2010-08-16 | 2010-08-30 | 2010-09-13 | 2010-09-27 | 2010-10-11 | 2010-10-25 | 2010-11-08 | 2010-11-22 | 2010-12-06 | 2010-12-20
kontinuierlich ermittelte Kenngrößen
pH | K
Leitfähigkeit | K | mS/m
Temperatur | K | °C
Datum1
Temperaturmaximum (Extrem) | K | °C
Sauerstoff | K | mg/l
Datum2
Sauerstoffminimum (Extrem) | K | mg/l
Datum3
Sauerstoffmaximum (Extrem) | K | mg/l
14-Tages-Mischproben
Abfluß | K | m³/s | 205.3186 | 181.8721 | 127.9814 | 280.8521 | 391.6636 | 279.77 | 260.9407 | 139.5964 | 114.9957 | 128.5586 | 127.8371 | 118.8409 | 83.0581 | 81.0958 | 77.3083 | 80.4681 | 119.7716 | 132.2306 | 101.3463 | 137.865 | 109.6211 | 106.6849 | 251.7786 | 212.605 | 207.6993 | 166.65
DOC | M14 | mg/l | 2.7 | 2.7 | 2.1 | 2.7 | 2.8 | 2.6 | 2.5 | 3.6 | 3.8 | 2.8 | 3.7 | 4.2 | 4 | 3.3 | 3.8 | 3.1 | 4.4 | 4.6 | 3.2 | 3.4 | 6.9 | 7 | 4.3 | 3.1 | 2.9 | 2.3
TOC | M14 | mg/l | 3.4 | 3.7 | 2.3 | 7 | 3.8 | 3.2 | 4 | 4.8 | 8.2 | 7.2 | 8.5 | 9 | 7.9 | 8.1 | 6.9 | 6.7 | 6.6 | 6.3 | 4.6 | 4.9 | 7.4 | 10 | 8 | 4.1 | 4.5 | 2.5
Pges | M14 | mg/l | 0.16 | 0.15 | 0.15 | 0.2 | 0.15 | 0.12 | 0.13 | 0.11 | 0.14 | 0.16 | 0.23 | 0.21 | 0.16 | 0.18 | 0.18 | 0.23 | 0.25 | 0.22 | 0.17 | 0.16 | 0.14 | 0.13 | 0.22 | 0.14 | 0.16 | 0.13
O-PO4-P | M14 | mg/l | 0.08 | 0.07 | 0.1 | 0.07 | 0.05 | 0.04 | 0.04 | < 0,02 | < 0,02 | < 0,02 | 0.07 | 0.06 | < 0,02 | < 0,02 | 0.03 | 0.07 | 0.18 | 0.14 | 0.08 | 0.08 | 0.08 | 0.06 | 0.06 | 0.05 | 0.06 | 0.05
NH4-N | M14 | mg/l | 0.12 | 0.14 | 0.16 | 0.12 | 0.09 | < 0,05 | < 0,05 | < 0,05 | 0.07 | 0.06 | 0.06 | 0.07 | 0.08 | 0.1 | 0.07 | 0.06 | < 0,05 | < 0,05 | < 0,05 | 0.05 | < 0,05 | < 0,05 | 0.06 | 0.06 | 0.11 | 0.12
NO3-N | M14 | mg/l | 5.2 | 5.6 | 4.9 | 4.9 | 4.9 | 4.4 | 4.2 | 4 | 3.2 | 3.5 | 3.2 | 2.8 | 2.5 | 2.3 | 2.8 | 3 | 3.4 | 3.5 | 4 | 3.7 | 3.4 | 3.5 | 4.6 | 4.9 | 4.8 | 4.6
NO2-N | M14 | mg/l | 0.03 | 0.04 | 0.05 | 0.04 | 0.04 | 0.04 | 0.02 | < 0,02 | < 0,02 | < 0,02 | < 0,02 | 0.03 | 0.1 | 0.08 | < 0,02 | < 0,02 | < 0,02 | < 0,02 | < 0,02 | < 0,02 | < 0,02 | < 0,02 | < 0,02 | < 0,02 | 0.03 | 0.03
Nges | M14 | mg/l | 5.6 | 6.3 | 6.1 | 6.1 | 5.1 | 4.5 | 4.3 | 4 | 3.8 | 3.8 | 3.5 | 3.4 | 3.7 | 3.7 | 3.3 | 3.4 | 3.7 | 3.6 | 3.8 | 4.3 | 3.8 | 4 | 5.3 | 5.5 | 5 | 4.8
Cl | M14 | mg/l | 273 | 402 | 437 | 319 | 304 | 362 | 298 | 525 | 479 | 444 | 418 | 431 | 402 | 368 | 384 | 386 | 444 | 592 | 493 | 389 | 398 | 379 | 324 | 404 | 399 | 467
SO4 | M14 | mg/l | 120 | 150 | 150 | 120 | 110 | 130 | 120 | 180 | 170 | 150 | 150 | 150 | 160 | 140 | 150 | 150 | 180 | 180 | 170 | 140 | 140 | 140 | 110 | 140 | 140 | 160
K | M14 | mg/l | 27 | 35 | 30 | 24 | 34 | 41 | 33 | 44 | 34 | 32 | 33 | 33 | 28 | 23 | 23 | 30 | 43 | 56 | 36 | 30 | 32 | 29 | 29 | 41 | 38 | 44
Na | M14 | mg/l | 120 | 170 | 200 | 150 | 120 | 140 | 120 | 220 | 210 | 190 | 190 | 200 | 200 | 180 | 180 | 170 | 200 | 240 | 220 | 170 | 160 | 160 | 130 | 160 | 170 | 200
Ca | M14 | mg/l | 64 | 77 | 80 | 68 | 57 | 60 | 58 | 73 | 69 | 70 | 69 | 69 | 71 | 71 | 72 | 73 | 71 | 69 | 73 | 66 | 69 | 70 | 58 | 62 | 65 | 72
Mg | M14 | mg/l | 47 | 65 | 64 | 50 | 61 | 69 | 56 | 81 | 69 | 68 | 68 | 64 | 55 | 50 | 55 | 60 | 80 | 98 | 72 | 65 | 70 | 62 | 55 | 72 | 66 | 78

## Porta (Mittelweser)
Geschäftsstelle Weser | Probenart | Einheit
Meßstation: Porta
Perioden-Nr. |  |  | 1 | 2 | 3 | 4 | 5 | 6 | 7 | 8 | 9 | 10 | 11 | 12 | 13 | 14 | 15 | 16 | 17 | 18 | 19 | 20 | 21 | 22 | 23 | 24 | 25 | 26
Periodenbeginn |  |  | 2010-01-04 | 2010-01-18 | 2010-02-01 | 2010-02-15 | 2010-03-01 | 2010-03-15 | 2010-03-29 | 2010-04-12 | 2010-04-26 | 2010-05-10 | 2010-05-24 | 2010-06-07 | 2010-06-21 | 2010-07-05 | 2010-07-19 | 2010-08-02 | 2010-08-16 | 2010-08-30 | 2010-09-13 | 2010-09-27 | 2010-10-11 | 2010-10-25 | 2010-11-08 | 2010-11-22 | 2010-12-06 | 2010-12-20
kontinuierlich ermittelte Kenngrößen
pH | K |  | 7.8 | 7.8 | 7.8 | 7.7 | 7.7 | 7.8 | 8.1 | 8.4 | 8.4 | 8.2 | 8.1 | 8.1 | 8.3 | 8.3 | 8.5 | 7.9 | 7.8 |  |  |  | 8.1 | 8 | 8 | 8 | 8 | 8.1
Leitfähigkeit | K | mS/m | 133.3 | 166 | 190.5 | 147.8 | 134.7 | 159.1 | 134.5 | 208.2 | 195.7 | 183.7 | 196.1 | 185.6 | 179.2 | 156.6 | 166.4 | 171.5 | 177.9 | 224.5 | 199.7 | 167.3 | 176.9 | 159.4 | 130.5 | 174.4 | 165.7 | 199.8
Temperatur | K | °C | 2.8 | 3.5 | 4 | 4.5 | 4.4 | 8.2 | 9.7 | 11.4 | 14.4 | 13.1 | 17 | 19.5 | 22.2 | 24.9 | 21.8 | 20.5 | 18.5 | 16.4 | 16.3 | 14.8 | 12.1 | 11.4 | 9.4 | 5 | 3.1 | 2.1
Datum1 |  |  | 15.1.2010 | 29.1.2010 | 6.2.2010 | 19.2.2010 | 14.3.2010 | 26.3.2010 | 9.4.2010 | 25.4.2010 | 29.4.2010 | 21.5.2010 | 6.6.2010 | 11.6.2010 | 3.7.2010 | 12.7.2010 | 21.7.2010 | 14.8.2010 | 24.8.2010 | 11.9.2010 | 23.9.2010 | 7.10.2010 | 21.10.2010 | 5.11.2010 | 8.11.2010 | 22.11.2010 | 10.12.2010 | 31.12.2010
Temperaturmaximum (Extrem) | K | °C | 4.1 | 4.7 | 5.1 | 6.1 | 5.4 | 10.2 | 11.3 | 13.4 | 17.1 | 15.7 | 20.7 | 22.5 | 26.4 | 28.1 | 25.7 | 22 | 20.7 | 18.4 | 19 | 16.9 | 15.2 | 13.3 | 10.6 | 8.2 | 4.9 | 3.1
Sauerstoff | K | mg/l | 12.5 | 12 | 11.8 | 11.9 | 12.3 | 10.7 | 10.7 | 12.7 | 11.5 | 11.7 | 10.7 | 9.6 | 11.4 | 9.7 | 9.2 | 9.7 | 7.4 | 8.6 | 8.7 | 9 | 9.8 | 9.9 | 10 | 11.4 | 12.1 | 12.4
Datum2 |  |  | 16.1.2010 | 30.1.2010 | 9.2.2010 | 23.2.2010 | 1.3.2010 | 27.3.2010 | 9.4.2010 | 15.4.2010 | 8.5.2010 | 23.5.2010 | 25.5.2010 | 13.6.2010 | 1.7.2010 | 15.7.2010 | 23.7.2010 | 15.8.2010 | 16.8.2010 | 30.8.2010 | 16.9.2010 | 27.9.2010 | 21.10.2010 | 6.11.2010 | 15.11.2010 | 22.11.2010 | 10.12.2010 | 23.12.2010
Sauerstoffminimum (Extrem) | K | mg/l | 11.9 | 11.3 | 11.4 | 11.1 | 11.3 | 10.1 | 10.2 | 10.6 | 9.4 | 9.4 | 8.2 | 6 | 6.8 | 6.2 | 6 | 6.3 | 6.1 | 7.8 | 7.9 | 8.6 | 9 | 9 | 9.4 | 10.4 | 11.7 | 12
Datum3 |  |  | 9.1.2010 | 27.1.2010 | 14.2.2010 | 16.2.2010 | 11.3.2010 | 15.3.2010 | 11.4.2010 | 24.4.2010 | 5.5.2010 | 21.5.2010 | 29.5.2010 | 17.6.2010 | 24.6.2010 | 14.7.2010 | 25.7.2010 | 7.8.2010 | 25.8.2010 | 12.9.2010 | 20.9.2010 | 10.10.2010 | 11.10.2010 | 29.10.2010 | 21.11.2010 | 5.12.2010 | 14.12.2010 | 30.12.2010
Sauerstoffmaximum (Extrem) | K | mg/l | 13.2 | 12.8 | 12.5 | 12.7 | 12.8 | 12.1 | 12.4 | 17.3 | 15.6 | 16.3 | 15.5 | 15.7 | 17.2 | 20.6 | 14.9 | 16.2 | 8.3 | 9 | 9.6 | 9.5 | 10.8 | 10.8 | 10.4 | 12.4 | 12.7 | 12.7
14-Tages-Mischproben
Abfluß | K | m³/s | 229.2143 | 215.6429 | 153.4286 | 295.7143 | 455.5714 | 309.7143 | 292.9286 | 158.4286 | 130.4286 | 137.8571 | 139.7143 | 127 | 89.7786 | 84.9786 | 80.7571 | 82.9357 | 147.4429 | 148.7857 | 117.9429 | 149.6429 | 117.7857 | 120.1714 | 286.5 | 234.1429 | 238.5 | 182.6429
DOC | M14 | mg/l | 1.2 |  | 2.8 | 4.2 | 4.2 | 3.9 | 5.3 | 4.4 | 3.9 | 3.7 | 3.6 | 4.8 | 4.1 | 3.1 | 3.9 | 5.9 | 5.3 | 3.9 | 3.8 | 2.6 | 3.2 | 4.2 | 4.8 | 3.8 | 2.5 | 2.7
TOC | M14 | mg/l | 2.1 |  | 2.9 | 5.6 | 6 | 6 | 6.1 | 8.1 | 6.4 | 5.3 | 4.2 | 5.1 | 5.6 | 3.6 | 4 | 9.4 | 5.6 | 6.2 | 4.2 | 3 | 4.1 | 5 | 6.6 | 4.6 | 2.7 | 2.9
Pges | M14 | mg/l | 0.18 |  | 0.07 | 0.15 | 0.09 |  | 0.1 | 0.11 | 0.1 | 0.17 | 0.1 | 0.2 | 0.13 | 0.11 | 0.16 | 0.24 | 0.32 | 0.21 | 0.14 | 0.1 | 0.12 | 0.16 | 0.21 | 0.13 | 0.07 | 0.09
O-PO4-P | M14 | mg/l | <0,10 |  | <0,10 | <0,10 | <0,10 | <0,10 | <0,10 | <0,10 | <0,10 | <0,10 | <0,10 | <0,10 | <0,10 | <0,1 | <0,10 | 0.12 | 0.18 | 0.13 | 0.12 | 0.1 | <0,10 | 0.1 | 0.13 | 0.1 | 0.06 | 0.07
NH4-N | M14 | mg/l | <0,05 |  | 0.09 | 0.13 | 0.11 | 0.1 | <0,05 | <0,05 | <0,05 | <0,05 | <0,05 | 0.1 | <0,05 |  |  | 0.14 | 0.14 | <0,10 | <0,10 | <0,10 | <0,10 | <0,10 | <0,10 | 0.1 | 0.1 | <0,1
NO3-N | M14 | mg/l | 4.6 |  | 3.4 | 5.4 | 5.3 | 4.8 | 4.4 | 3.2 | 3.4 | 3.7 | 3.7 | 3.4 | 2.6 | 2.2 | 2.5 | 5.8 | 3.7 | 4 | 4 | 2.4 | 4 | 4.1 | 5 | 5.1 | 3.8 | 4.6
NO2-N | M14 | mg/l | <0,02 |  | <0,02 | <0,02 | <0,02 | 0.02 | <0,02 | <0,02 | <0,02 | <0,02 | <0,02 | 0.02 | <0,02 |  |  | <0,02 | <0,02 | <0,02 | <0,02 | <0,02 | <0,02 | <0,02 | <0,02 | <0,02 | <0,02 | <0,02
Nges | M14 | mg/l | 6.4 |  | 3.7 | 5.8 | 5.6 | 6.3 | 5.3 | 4.3 | 4.3 | 4.3 | 4.3 | 4.2 | 2.9 | 2.5 | 3.2 | 6.4 | 4.4 | 4.2 | 4.3 | 3.2 | 4.6 | 5.3 | 6.3 | 5.5 | 5.5 | 5.3
Cl | M14 | mg/l | 276 |  | 258 | 273 | 299 | 350 | 298 | 455 | 403 | 376 | 367 | 389 | 370 | 298 | 344 | 433 | 369 | 500 | 414 | 290 | 353 | 315 | 306 | 378 | 252 | 314
SO4 | M14 | mg/l | 117 |  | 94 | 104 | 105 | 129 | 120 | 167 | 174 | 163 | 156 | 169 | 176 | 119 | 151 | 243 | 165 | 201 | 165 | 107 | 145 | 137 | 117 | 186 | 95 | 142
K | M14 | mg/l | 24.6 |  | 17.9 | 20.4 | 32.7 | 33 | 28.5 | 32.6 | 33.6 | 36.5 | 30 | 29.8 | 27.6 | 20.5 | 22.7 | 52.5 | 33.5 | 50.8 | 33.4 | 24.5 | 29.2 | 24 | 24.3 | 38.9 | 27.4 | 33.5
Na | M14 | mg/l | 111 |  | 118 | 119 | 113 | 115 | 103 | 194 | 195 | 182 | 174 | 203 | 195 | 146 | 176 | 304 | 161 | 223 | 205 | 130 | 163 | 137 | 110 | 151 | 119 | 153
Ca | M14 | mg/l | 72.4 |  | 55.8 | 70.6 | 62.5 | 63 | 58.7 | 81 | 81.7 | 75.6 | 73.2 | 81.3 | 79.7 | 62.2 | 80.5 | 126 | 69.1 | 73.2 | 76.9 | 58.1 | 79.1 | 84.2 | 68.2 | 73 | 52 | 63.6
Mg | M14 | mg/l | 46.5 |  | 36.2 | 41.3 | 56.5 | 55.9 | 47.8 | 64.5 | 66.1 | 65.7 | 61.6 | 58.8 | 55.3 | 39.5 | 51.7 | 101 | 62.8 | 88.7 | 63 | 46.9 | 62.1 | 51.3 | 45.4 | 67.3 | 39.6 | 57.3
Metalle, Schwebstoff
Datum |  |  | 2010-04-12: 2010-04-12; 2010-05-24: 20.05.2010; 2010-08-30: 2010-09-10; 2010-10-11: 2010-10-11
Hg | E90 | mg/kg TS | 2010-04-12: 0.33; 2010-05-24: 0.33; 2010-08-30: 0.38; 2010-10-11: 0.36
Ni | E90 | mg/kg TS | 2010-04-12: 32; 2010-05-24: 28; 2010-08-30: 38; 2010-10-11: 44
Zn | E90 | mg/kg TS | 2010-04-12: 280; 2010-05-24: 280; 2010-08-30: 300; 2010-10-11: 300
Cu | E90 | mg/kg TS | 2010-04-12: 61; 2010-05-24: 54; 2010-08-30: 64; 2010-10-11: 63
Cr |  |  | 2010-04-12: 37; 2010-05-24: 30; 2010-08-30: 44; 2010-10-11: 51
Pb | E90 | mg/kg TS | 2010-04-12: 44; 2010-05-24: 30; 2010-08-30: 80; 2010-10-11: 78
Cd | E90 | mg/kg TS | 2010-04-12: 0.94; 2010-05-24: 0.92; 2010-08-30: 1.35; 2010-10-11: 1.29
As | E90 | mg/kg TS | 2010-04-12: <3,0; 2010-05-24: 11; 2010-08-30: 7.9; 2010-10-11: 8.9
Schwebstoffgehalt | E90 | mg/l | 2010-04-12: 11; 2010-05-24: 24; 2010-08-30: 15; 2010-10-11: 6

## Petershagen (Mittelweser)
Geschäftsstelle Weser | Probenart | Einheit
Meßstation: Petershagen
Perioden-Nr. |  |  | 1 | 2 | 3 | 4 | 5 | 6 | 7 | 8 | 9 | 10 | 11 | 12 | 13 | 14 | 15 | 16 | 17 | 18 | 19 | 20 | 21 | 22 | 23 | 24 | 25 | 26
Periodenbeginn |  |  | 2010-01-04 | 2010-01-18 | 2010-02-01 | 2010-02-15 | 2010-03-01 | 2010-03-15 | 2010-03-29 | 2010-04-12 | 2010-04-26 | 2010-05-10 | 2010-05-24 | 2010-06-07 | 2010-06-21 | 2010-07-05 | 2010-07-19 | 2010-08-02 | 2010-08-16 | 2010-08-30 | 2010-09-13 | 2010-09-27 | 2010-10-11 | 2010-10-25 | 2010-11-08 | 2010-11-22 | 2010-12-06 | 2010-12-20
kontinuierlich ermittelte Kenngrößen
pH | K |  | 7.9 | 7.9 | 8 | 7.9 | 7.8 | 7.8 | 7.9 | 8.5 | 8.5 | 8.3 | 8.1 | 8.4 | 8.4 | 8.4 | 8.1 | 8 | 8 | 8 | 7.9 | 7.9 | 8.1 | 8 | 7.8 | 8 | 8 | 8
Leitfähigkeit | K | mS/m | 129.4 | 160.7 | 174 | 137.2 | 131.5 | 155 | 131.1 | 197.5 | 184.3 | 180.6 | 191.3 | 180.3 | 171.4 | 152.5 | 162 | 167.1 | 88.4 | 126.3 | 189.3 | 160.8 | 168.4 | 161.1 | 125.4 | 164.5 | 157.6 | 184.3
Temperatur | K | °C | 2.4 | 2.7 | 3.1 | 4.4 | 4.7 | 8.4 | 9.8 | 11.2 | 13.6 | 12.7 | 16.1 | 19.5 | 21.7 | 23.9 | 20 | 18.3 | 17.2 | 15.7 | 16.4 | 15.3 | 12.6 | 12.3 | 11.2 | 7.6 | 6.1 | 5.1
Datum1 |  |  | 6.1.2010 | 19.1.2010 | 6.2.2010 | 23.2.2010 | 2.3.2010 | 22.3.2010 | 7.4.2010 | 24.4.2010 | 30.4.2010 | 22.5.2010 | 6.6.2010 | 11.6.2010 | 3.7.2010 | 13.7.2010 | 22.7.2010 | 13.8.2010 | 22.8.2010 | 12.9.2010 | 24.9.2010 | 8.10.2010 | 11.10.2010 | 6.11.2010 | 18.11.2010 | 22.11.2010 | 10.12.2010 | 27.12.2010
Temperaturmaximum (Extrem) | K | °C | 3.5 | 4 | 4.1 | 5.7 | 5.9 | 10.3 | 11.3 | 13.4 | 15.6 | 14.7 | 20 | 21.5 | 24.7 | 26 | 23.3 | 20 | 18.9 | 16.8 | 18.4 | 16.9 | 15.2 | 14.1 | 12.2 | 10.3 | 7.5 | 6.8
Sauerstoff | K | mg/l | 12.1 | 11.6 | 11.3 | 11.3 | 11.6 | 10.5 | 10.5 | 12.5 | 10.9 | 9.2 | 8.8 | 8.8 | 10.2 | [5 empty] | 7.8 | 8.3 | 9.4 | 9.3 | 9.7 | 11.3 | 12.2 | 12.6
Datum2 |  |  | 16.1.2010 | 30.1.2010 | 7.2.2010 | 19.2.2010 | 1.3.2010 | 22.3.2010 | 31.3.2010 | 24.4.2010 | 7.5.2010 | 22.5.2010 | 27.5.2010 | 15.6.2010 | 22.6.2010 | [5 empty] | 18.9.2010 | 27.9.2010 | 11.10.2010 | 7.11.2010 | 8.11.2010 | 22.11.2010 | 11.12.2010 | 27.12.2010
Sauerstoffminimum (Extrem) | K | mg/l | 11.6 | 10.8 | 10.8 | 10.6 | 10.7 | 9.5 | 9.8 | 8.5 | 7.7 | 5.4 | 4.8 | 6.5 | 5 | [5 empty] | 5.4 | 6.4 | 8.2 | 8.1 | 8.7 | 10.2 | 11.7 | 11.7
Datum3 |  |  | 10.1.2010 | 27.1.2010 | 14.2.2010 | 16.2.2010 | 10.3.2010 | 15.3.2010 | 11.4.2010 | 23.4.2010 | 28.4.2010 | 17.5.2010 | 29.5.2010 | 17.6.2010 | 23.6.2010 | [5 empty] | 26.9.2010 | 27.9.2010 | 24.10.2010 | 26.10.2010 | 21.11.2010 | 5.12.2010 | 19.12.2010 | 30.12.2010
Sauerstoffmaximum (Extrem) | K | mg/l | 12.6 | 12.4 | 12 | 12.2 | 12.1 | 11.7 | 13 | 15.7 | 15 | 11.9 | 12.8 | 11.4 | 14 | [5 empty] | 9.2 | 9.4 | 10.4 | 10.5 | 10.3 | 12.4 | 12.7 | 13.3
14-Tages-Mischproben
Abfluß | K | m³/s | 232.1429 | 225.5714 | 162.2857 | 306.8571 | 464.2143 | 316.1429 | 300.8571 | 162.2857 | 133.7857 | 139.9286 | 143.2143 | 130 | 89.35 | 85.9786 | 81.6714 | 85.45 | 159.5714 | 160.5714 | 126.5714 | 159.9286 | 125.5 | 129.8571 | 303.0714 | 244.6 | 251.8 | 192
DOC | M14 | mg/l | 1.8 | 3 | 3 | 4.3 | 4.4 | 3.8 | 4.1 |  | 4.3 | 4 | 3.4 | 4.5 | 5.1 | 2.8 | 4.3 | 5.3 | <1,0 | 3.9 | 5.2 | 2.8 | 3.6 |  | 4.5 | 3.5 | 2.2 | 2.5
TOC | M14 | mg/l | 3.1 | 4 | 3 | 4.3 | 5.1 | 5.2 | 4.4 | 7.8 | 8.3 | 4.9 | 3.7 | 5.2 | 6.5 | 3.4 | 4.5 | 5.5 | 3.3 | 5.9 | 6.8 | 3 | 4.6 |  | 7.6 | 5 | 3.5 | 3.1
Pges | M14 | mg/l | 0.13 | 0.14 | 0.03 | 0.15 | 0.07 | 0.09 | 0.07 | 0.09 | 0.09 | 0.14 | 0.1 | 0.18 | 0.19 | 0.12 | 0.25 | 0.54 | 0.49 | 0.39 | 0.1 | 0.09 | 0.17 |  | 0.19 | 0.13 | 0.07 | 0.07
O-PO4-P | M14 | mg/l | <0,1 | <0,10 | <0,1 | <0,1 | <0,10 | <0,1 | <0,10 |  | <0,10 | <0,10 | <0,10 | <0,10 | <0,10 | <0,10 | <0,10 | 0.36 | 0.35 | 0.23 | <0,1 |  | <0,1 |  | <0,1 | <0,1 | <0,1 | <0,1
NH4-N | M14 | mg/l | <0,05 | 0.17 | 0.08 | 0.11 | 0.12 | 0.14 | <0,05 | <0,05 | <0,05 | <0,05 | <0,05 | 0.11 | [6 empty] | <0,1 | <0,1 | <0,10 |  | <0,10 | <0,10 | 0.13 | <0,1
NO3-N | M14 | mg/l | 4 | 5.4 | 2.8 | 5.2 | 4.4 | 3.4 | 3.9 | 3 | 2.8 | 3.1 | 3 | 2.8 | 2.1 | 1.3 | 1.4 | 2.8 | 1.8 | 1.6 | 3 | 2.3 | 3.5 |  | 4.3 | 4.6 | 3.6 | 3.8
NO2-N | M14 | mg/l | <0,02 | 0.03 | <0,02 | <0,02 | <0,02 | 0.02 | <0,02 | <0,02 | <0,02 | 0.02 | <0,02 | 0.02 | [6 empty] | <0,02 | <0,02 |  |  | <0,02 | <0,02 | <0,02 | <0,02
Nges | M14 | mg/l | 5.6 | 5.6 | 2.9 | 5.4 | 4.7 | 5.6 | 4.9 | 4 | 3.9 | 3.6 | 3.5 | 3.1 | 2.6 | 2.1 | 2.5 | 3.8 | 2.9 | 2.4 | 3.4 | 2.9 | 5.1 |  | 5.8 | 4.9 | 5.5 | 5.4
Cl | M14 | mg/l | 239 | 300 | 214 | 267 | 254 | 312 | 243 | 430 | 371 | 343 | 324 | 321 | 339 | 223 | 313 | 452 | 333 | 440 | 374 | 269 | 366 |  | 291 | 274 | 193 | 277
SO4 | M14 | mg/l | 105 | 132 | 74 | 103 | 90 | 115 | 108 | 160 | 162 | 148 | 133 | 135 | 165 | 87 | 134 | 206 | 143 | 169 | 145 | 98 | 174 |  | 117 | 146 | 64 | 116
K | M14 | mg/l | 21.1 | 26.9 | 14.3 | 19.1 | 26 | 36.3 | 25.6 | 31.5 | 30.2 | 32.3 | 25.9 | 23.6 | 24.6 | 15.4 | 19.9 | 41.9 | 31.1 | 40.9 | 29.8 | 21.9 | 30 |  | 21.6 | 33.3 | 25.6 | 27.2
Na | M14 | mg/l | 96.3 | 138 | 95.3 | 116 | 90 | 129 | 96 | 190 | 185 | 162 | 149 | 160 | 179 | 108 | 157 | 244 | 142 | 183 | 196 | 121 | 175 |  | 105 | 132 | 119 | 120
Ca | M14 | mg/l | 69.1 | 78.4 | 45.8 | 71.7 | 52.9 | 65.9 | 60.4 | 78.3 | 83.7 | 70.3 | 68.5 | 74 | 85.9 | 51 | 71.2 | 103 | 66.9 | 73.9 | 83.1 | 56.9 | 101 |  | 67.6 | 69.6 | 54.4 | 54.7
Mg | M14 | mg/l | 40.5 | 50.6 | 27.9 | 39.1 | 44.4 | 62.5 | 43.4 | 62.8 | 61.5 | 59 | 51.7 | 46.4 | 52.2 | 28.9 | 45.5 | 79 | 56 | 72.8 | 58.7 | 42.1 | 71.7 |  | 41.7 | 59.4 | 37.5 | 44.6

## Drakenburg (Mittelweser)
Geschäftsstelle Weser | Probenart | Einheit
Meßstation: Drakenburg
Perioden-Nr. |  |  | 1 | 2 | 3 | 4 | 5 | 6 | 7 | 8 | 9 | 10 | 11 | 12 | 13 | 14 | 15 | 16 | 17 | 18 | 19 | 20 | 21 | 22 | 23 | 24 | 25 | 26
Periodenbeginn |  |  | 2010-01-04 | 2010-01-18 | 2010-02-01 | 2010-02-15 | 2010-03-01 | 2010-03-15 | 2010-03-29 | 2010-04-12 | 2010-04-26 | 2010-05-10 | 2010-05-24 | 2010-06-07 | 2010-06-21 | 2010-07-05 | 2010-07-19 | 2010-08-02 | 2010-08-16 | 2010-08-30 | 2010-09-13 | 2010-09-27 | 2010-10-11 | 2010-10-25 | 2010-11-08 | 2010-11-22 | 2010-12-06 | 2010-12-20
kontinuierlich ermittelte Kenngrößen
pH | K |  | 8 | 8 | 8 | 8 | 7.9 | 8.3 | 8.2 | 8.7 | 8.7 | 8.8 | 8.6 | 8.4 | 8.5 | 8.6 | 8.8 | 8.5 | 8.1 | 8.1 | 8.3 | 8.1 | 8 | 8 | 7.8 | 8 | 8 | 8
Leitfähigkeit | K | mS/m | 98.3 | 127.2 | 145.7 | 120.5 | 105.3 | 129.5 | 114.3 | 161.9 | 164.2 | 151.5 | 167.7 | 166.6 | 159.9 | 143.6 | 142 | 149.1 | 148.7 | 170.9 | 165.1 | 140.7 | 145.2 | 142 | 104 | 137.6 | 131.5 | 152.7
Temperatur | K | °C | 2.5 | 3.2 | 3.5 | 4.4 | 4.8 | 8.7 | 10.5 | 12.2 | 14.9 | 13.6 | 17.6 | 20.4 | 22.5 | 26 | 23.2 | 21.6 | 20 | 16.8 | 16.6 | 15.2 | 12.2 | 10.8 | 9.7 | 5.3 | 3.2 | 1.8
Datum1 |  |  | 17.01.2010 | 21.01.2010 | 07.02.2010 | 26.02.2010 | 01.03.2010 | 26.03.2010 | 07.04.2010 | 25.04.2010 | 30.04.2010 | 23.05.2010 | 06.06.2010 | 11.06.2010 | 04.07.2010 | 13.07.2010 | 21.07.2010 | 14.08.2010 | 23.08.2010 | 12.09.2010 | 13.09.2010 | 27.09.2010 | 11.10.2010 | 06.11.2010 | 08.11.2010 | 22.11.2010 | 12.12.2010 | 02.01.2011
Temperaturmaximum (Extrem) | K | °C | 3.6 | 6.6 | 4.4 | 5.8 | 5.6 | 10.8 | 12.4 | 13.9 | 16.9 | 16.6 | 20.8 | 22.4 | 26.8 | 27.8 | 25.7 | 22.3 | 21.8 | 18.1 | 18.2 | 17.1 | 15.2 | 12.7 | 11.6 | 8.8 | 4.9 | 2.9
Sauerstoff | K | mg/l | 12.2 | 12 | 11.8 | 12.5 | 13 | 11.8 | 11.5 | 15.2 | 14.2 | 14.5 | 12.6 | 9.6 | 12.5 | 9.5 | 9.6 | 6.2 | 6.2 | 8 | 8.5 | 9 | 9.1 | 10.2 | 11.6 | 12.8 | 13.2 | 13.3
Datum2 |  |  | 17.01.2010 | 29.01.2010 | 01.02.2010 | 26.02.2010 | 01.03.2010 | 27.03.2010 | 31.03.2010 | 12.04.2010 | 09.05.2010 | 14.05.2010 | 27.05.2010 | 14.06.2010 | 03.07.2010 | 15.07.2010 | 24.07.2010 | 14.08.2010 | 17.08.2010 | 12.09.2010 | 13.09.2010 | 27.09.2010 | 11.10.2010 | 31.10.2010 | 08.11.2010 | 23.11.2010 | 12.12.2010 | 22.12.2010
Sauerstoffminimum (Extrem) | K | mg/l | 11.6 | 11 | 11.2 | 11.8 | 11.8 | 11.1 | 10.6 | 12 | 11.2 | 11.2 | 10 | 6.8 | 7.1 | 5.7 | 6 | 4.3 | 4.6 | 7.5 | 7.5 | 8.1 | 8.4 | 8.8 | 10.6 | 12.1 | 12.6 | 12.9
Datum3 |  |  | 09.01.2010 | 29.01.2010 | 12.02.2010 | 25.02.2010 | 08.03.2010 | 15.03.2010 | 11.04.2010 | 25.04.2010 | 26.04.2010 | 22.05.2010 | 06.06.2010 | 07.06.2010 | 25.06.2010 | 09.07.2010 | 21.07.2010 | 02.08.2010 | 29.08.2010 | 02.09.2010 | 21.09.2010 | 30.09.2010 | 24.10.2010 | 03.11.2010 | 19.11.2010 | 03.12.2010 | 15.12.2010 | 27.12.2010
Sauerstoffmaximum (Extrem) | K | mg/l | 12.5 | 12.4 | 12.8 | 13.1 | 13.8 | 13.1 | 12.8 | 19.4 | 18.7 | 18.9 | 16.5 | 16.1 | 18 | 16 | 15.8 | 9.3 | 7.8 | 8.3 | 9.3 | 9.9 | 9.8 | 11.8 | 12.5 | 13.3 | 14.1 | 13.6
14-Tages-Mischproben
Abfluß | K | m³/s | 272.7857 | 263.3571 | 191.8571 | 319 | 526.2857 | 346.8571 | 331.6429 | 183.8571 | 149.3571 | 153.5714 | 157.8571 | 141.1429 | 95.1 | 89.0071 | 83.5071 | 89.1714 | 170.5 | 181.8571 | 142.5 | 179.0714 | 138.5714 | 144.1429 | 324.1 | 267.3 | 279.6 | 212.8
DOC | M14 | mg/l | 3.4 | 3.9 | 3 | 3.3 | 4.8 | 3.7 | 3.5 | 3.4 | 3.9 | 3.7 | 3.6 | 3.7 | 4.2 | 3.5 | 4.3 | 3.2 | 4.2 | 5.6 | 4.1 | 4.2 | 7.7 | 7.6 | 5.4 | 3.9 | 3.8 | 3.5
TOC | M14 | mg/l | 5.1 | 5.6 | 3.7 | 5.7 | 8.6 | 5.2 | 5.6 | 7 | 8.4 | 9 | 7.1 | 8.9 | 7.9 | 7.5 | 8.3 | 7.3 | 8.5 | 8.8 | 5.6 | 7 | 8.6 | 9.2 | 11 | 7 | 7.1 | 4.8
Pges | M14 | mg/l | 0.16 | 0.18 | 0.12 | 0.16 | 0.24 | 0.12 | 0.13 | 0.14 | 0.11 | 0.19 | 0.15 | 0.22 | 0.16 | 0.19 | 0.24 | 0.2 | 0.31 | 0.26 | 0.2 | 0.22 | 0.14 | 0.14 | 0.22 | 0.18 | 0.2 | 0.15
O-PO4-P | M14 | mg/l | 0.04 | 0.03 | 0.04 | 0.04 | 0.06 | < 0,02 | 0.03 | < 0,02 | < 0,02 | < 0,02 | 0.03 | 0.05 | < 0,02 | < 0,02 | 0.02 | 0.08 | 0.15 | 0.14 | 0.06 | 0.06 | 0.06 | 0.04 | 0.04 | 0.04 | 0.03 | 0.03
NH4-N | M14 | mg/l | 0.08 | < 0,05 | 0.06 | 0.06 | 0.05 | < 0,05 | < 0,05 | < 0,05 | 0.05 | 0.06 | 0.06 | 0.07 | 0.11 | 0.12 | 0.1 | 0.07 | < 0,05 | < 0,05 | < 0,05 | < 0,05 | < 0,05 | < 0,05 | < 0,05 | < 0,05 | < 0,05 | < 0,05
NO3-N | M14 | mg/l | 6 | 6.2 | 4.8 | 5.4 | 5.6 | 5.4 | 2.3 | 4.1 | 3.1 | 3.5 | 3.4 | 3.1 | 2.2 | 2 | 2.2 | 2.7 | 3.7 | 3.9 | 4.4 | 4.3 | 3.7 | 3.7 | 6 | 5.4 | 5 | 5.1
NO2-N | M14 | mg/l | < 0,02 | 0.02 | 0.02 | 0.02 | 0.02 | 0.02 | < 0,02 | < 0,02 | < 0,02 | < 0,02 | < 0,02 | 0.02 | 0.1 | 0.09 | < 0,02 | < 0,02 | < 0,02 | < 0,02 | < 0,02 | < 0,02 | < 0,02 | < 0,02 | < 0,02 | < 0,02 | < 0,02 | < 0,02
Nges | M14 | mg/l | 6.4 | 7.2 | 6.7 | 6.6 | 5.8 | 5.5 | 3.8 | 4.1 | 3.6 | 4.3 | 3.6 | 3.5 | 3.5 | 3.7 | 3.1 | 3.4 | 4 | 4.2 | 4.3 | 4.9 | 4.2 | 4.2 | 6.5 | 5.9 | 5.3 | 5.3
Cl | M14 | mg/l | 108 | 317 | 370 | 269 | 252 | 313 | 275 | 430 | 421 | 411 | 423 | 343 | 403 | 356 | 364 | 374 | 369 | 457 | 423 | 344 | 368 | 361 | 225 | 352 | 321 | 396
SO4 | M14 | mg/l | 110 | 130 | 120 | 120 | 97 | 130 | 61 | 170 | 160 | 150 | 150 | 150 | 150 | 150 | 150 | 160 | 160 | 160 | 150 | 130 | 140 | 140 | 97 | 130 | 120 | 150
K | M14 | mg/l | 23 | 28 | 26 | 20 | 27 | 35 | 30 | 37 | 32 | 30 | 36 | 34 | 28 | 24 | 22 | 27 | 35 | 45 | 32 | 27 | 29 | 28 | 20 | 36 | 30 | 38
Na | M14 | mg/l | 110 | 140 | 170 | 140 | 99 | 130 | 110 | 190 | 190 | 180 | 180 | 210 | 200 | 180 | 170 | 170 | 170 | 190 | 200 | 150 | 160 | 160 | 99 | 140 | 150 | 170
Ca | M14 | mg/l | 63 | 75 | 77 | 74 | 56 | 66 | 62 | 73 | 69 | 71 | 72 | 71 | 71 | 73 | 69 | 81 | 72 | 70 | 74 | 71 | 72 | 74 | 62 | 63 | 68 | 74
Mg | M14 | mg/l | 41 | 52 | 52 | 44 | 50 | 60 | 51 | 70 | 64 | 63 | 68 | 61 | 54 | 48 | 51 | 55 | 64 | 78 | 61 | 55 | 61 | 59 | 39 | 64 | 53 | 66

## Verden (Aller)
Geschäftsstelle Weser | Probenart | Einheit
Meßstation: Verden
Perioden-Nr. |  |  | 1 | 2 | 3 | 4 | 5 | 6 | 7 | 8 | 9 | 10 | 11 | 12 | 13 | 14 | 15 | 16 | 17 | 18 | 19 | 20 | 21 | 22 | 23 | 24 | 25 | 26
Periodenbeginn |  |  | 2010-01-04 | 2010-01-18 | 2010-02-01 | 2010-02-15 | 2010-03-01 | 2010-03-15 | 2010-03-29 | 2010-04-12 | 2010-04-26 | 2010-05-10 | 2010-05-24 | 2010-06-07 | 2010-06-21 | 2010-07-05 | 2010-07-19 | 2010-08-02 | 2010-08-16 | 2010-08-30 | 2010-09-13 | 2010-09-27 | 2010-10-11 | 2010-10-25 | 2010-11-08 | 2010-11-22 | 2010-12-06 | 2010-12-20
kontinuierlich ermittelte Kenngrößen
pH | K |  | 8 | 8 | 7.5 | 7.6 | 7.9 | 8 | 8 | 8.1 | 8 | 7.6 | 7.9 | 8 | 7.8 | 7.9 | 7.8 | 7.9 | 7.7 | 7.7 | 7.6 | 7.7 | 7.6 | 8 | 8.1 | 8 | 7.9 | 7.8
Leitfähigkeit | K | mS/m | 70.2 | 59.8 | 68.4 | 91.7 |  | 52.3 | 48.5 | 62.1 |  |  | 74.7 | 80.9 | 96.3 | 91.2 | 103.5 | 105.9 | 80.6 | 70.1 | 72.7 | 66.9 | 67.5 | 80.8 | 73.6 | 87.7 | 83.3 | 85
Temperatur | K | °C | 1.2 | 2.4 | 3.7 | 5.6 | 6.5 | 9 | 10.2 | 11.4 | 12.9 | 14 | 16 | 18.9 |  |  | 20.3 | 20.5 | 18.8 | 16.4 | 15.5 | 14.2 | 10.7 | 10.1 | 7.7 | 2.7 | 3 | 2.4
Datum1 |  |  | 2010-01-17 | 2010-01-31 | 2010-02-14 | 2010-02-26 | 2010-03-14 | 2010-03-25 | 2010-04-06 | 2010-04-25 | 2010-04-29 | 2010-05-23 | 2010-06-06 | 2010-06-11 |  |  | 2010-07-24 | 2010-08-07 | 2010-08-23 | 2010-09-12 | 2010-09-13 | 2010-10-07 | 11.10.2010 | 2010-11-06 | 2010-11-08 | 26.11.2010 | 12.12.2010 | 31.12.2010
Temperaturmaximum (Extrem) | K | °C | 2.4 | 3.7 | 4.8 | 7.2 | 7.8 | 11.2 | 12.3 | 14.7 | 14.7 | 17.3 | 19.5 | 23.3 |  |  | 22.3 | 21.4 | 21.6 | 17.5 | 17.6 | 16.9 | 14.1 | 11.4 | 10 | 6.4 | 5.9 | 3.6
Sauerstoff | K | mg/l | 9.8 | 9.6 |  |  | 10.8 | 10.6 | 10.3 | 11.4 | 10.5 | 9.9 | 9.1 | 8.5 |  | 9.8 | 8.5 | 8.7 | 10.3 | 11.3 | 11.6 | 11.8 | 12.7 |  |  | 12.6 | 12.5 | 12.9
Datum2 |  |  | 2010-01-06 | 2010-01-22 |  |  | 2010-03-14 | 2010-03-28 | 29.03.2010 | 2010-04-23 | 2010-05-09 | 2010-05-23 | 2010-05-25 | 2010-06-13 |  | 2010-07-17 | 30.07.2010 | 2010-08-03 | 2010-08-29 | 2010-08-31 | 2010-09-15 | 29.09.2010 | 11.10.2010 |  |  | 2010-12-02 | 2010-12-09 | 31.12.2010
Sauerstoffminimum (Extrem) | K | mg/l | 9.3 | 9.2 |  |  | 10.6 | 9.7 | 9.5 | 10.3 | 9.9 | 8.7 | 6.9 | 6.4 |  | 5.8 | 3.3 | 6.2 | 9.4 | 10.2 | 10.1 | 11.3 | 12.1 |  |  | 12.5 | 11.8 | 12.5
Datum3 |  |  | 2010-01-10 | 2010-01-23 |  |  | 2010-03-10 | 2010-03-18 | 2010-04-02 | 2010-04-23 | 2010-04-26 | 2010-05-21 | 2010-06-05 | 2010-06-08 |  | 2010-07-15 | 19.07.2010 | 2010-08-11 | 2010-08-28 | 2010-09-10 | 2010-09-21 | 10.10.2010 | 14.10.2010 |  |  | 2010-12-04 | 15.12.2010 | 22.12.2010
Sauerstoffmaximum (Extrem) | K | mg/l | 10.1 | 10 |  |  | 11.1 | 11.7 | 11.2 | 12 | 11.3 | 10.4 | 10.6 | 10.5 |  | 13.4 | 15.2 | 10.7 | 11.1 | 11.8 | 12.2 | 12.2 | 13.1 |  |  | 12.8 | 13.2 | 13.2
14-Tages-Mischproben
Abfluß | K | m³/s | 121.98 | 163.4043 | 109.6062 | 154.9284 | 285.7664 | 235.2471 | 237.6929 | 127.1007 | 108.0776 | 107.6879 | 108.926 | 87.4725 | 60.776 | 48.1806 | 44.2751 | 48.0201 | 71.0404 | 98.9062 | 102.8346 | 150.4726 | 91.2251 | 86.242 | 220.3436 | 213.7707 | 207.045 | 154.3093
DOC | M14 | mg/l | 5.5 | 6.2 | 4.4 | 4.9 | 7.1 | 6 | 6.3 | 4.6 | 4.5 | 5.2 | 5 | 4.6 | 4.4 | 4.6 | 4.5 | 4 | 4.2 | 6.3 | 5.7 | 8.1 | 10 | 12 | 8.2 | 5.9 | 6.4 | 5.8
TOC | M14 | mg/l | 7.1 | 8.1 | 6.2 | 6.6 | 8.6 | 8.1 | 7.6 | 6.4 | 5.9 | 6 | 6 | 5.7 | 5.6 | 5.6 | 5.6 | 4.9 | 6.5 | 7.5 | 8.2 | 8.7 | 11 | 20 | 11 | 7.8 | 8.2 | 7.7
Pges | M14 | mg/l | 0.13 | 0.14 | 0.13 | 0.13 | 0.13 | 0.13 | 0.09 | 0.11 | 0.08 | 0.09 | 0.09 | 0.11 | 0.09 | 0.1 | 0.1 | 0.1 | 0.15 | 0.13 | 0.1 | 0.12 | 0.1 | 0.72 | 0.29 | 0.22 | 0.28 | 0.28
O-PO4-P | M14 | mg/l | < 0,02 | < 0,02 | 0.02 | 0.03 | 0.03 | < 0,02 | 0.02 | < 0,02 | < 0,02 | < 0,02 | 0.02 | 0.03 | < 0,02 | < 0,02 | 0.04 | 0.04 | 0.05 | 0.05 | 0.03 | 0.04 | 0.03 | 0.42 | 0.1 | 0.07 | 0.1 | 0.1
NH4-N | M14 | mg/l | 0.16 | 0.15 | 0.2 | 0.21 | 0.14 | 0.09 | 0.07 | < 0,05 | 0.08 | 0.07 | 0.07 | 0.1 | 0.16 | 0.21 | 0.16 | 0.06 | < 0,05 | < 0,05 | < 0,05 | 0.05 | < 0,05 | < 0,05 | < 0,05 | < 0,05 | 0.11 | 0.15
NO3-N | M14 | mg/l | 4.9 | 5.8 | 3.6 | 3.9 | 5.7 | 5 | 4.1 | 3.2 | 2.7 | 2.8 | 3 | 2.6 | 2.1 | 1.5 | 1.8 | 2.1 | 2.3 | 3 | 3.3 | 4.1 | 3 | 3 | 5.2 | 5.5 | 4.6 | 4.1
NO2-N | M14 | mg/l | 0.03 | 0.03 | 0.03 | 0.04 | 0.04 | 0.04 | 0.02 | < 0,02 | < 0,02 | < 0,02 | < 0,02 | < 0,02 | < 0,02 | 0.04 | 0.03 | < 0,02 | < 0,02 | < 0,02 | < 0,02 | 0.02 | 0.02 | 0.03 | 0.02 | 0.02 | 0.03 | 0.03
Nges | M14 | mg/l | 5.5 | 7.1 | 4.8 | 5 | 5.89 | 5.2 | 4.2 | 3.2 | 3 | 3.3 | 3.1 | 2.8 | 3 | 2.6 | 2.3 | 2.4 | 2.4 | 3.1 | 3.4 | 4.3 | 3.6 | 3.5 | 5.7 | 5.6 | 5 | 4.5
Cl | M14 | mg/l | 100 | 105 | 141 | 129 | 67 | 83 | 77 | 104 | 126 | 118 | 104 | 117 | 138 | 140 | 156 | 170 | 157 | 112 | 109 | 93 | 120 | 130 | 74 | 83 | 97 | 99
SO4 | M14 | mg/l | 110 | 110 | 120 | 120 | 79 | 98 | 94 | 120 | 130 | 110 | 110 | 120 | 130 | 140 | 140 | 140 | 130 | 110 | 110 | 100 | 130 | 130 | 97 | 100 | 100 | 110
K | M14 | mg/l | 11 | 11 | 14 | 14 | 8 | 9.4 | 8 | 12 | 14 | 14 | 12 | 14 | 15 | 11 | 16 | 21 | 21 | 15 | 12 | 12 | 15 | 17 | 10 | 9.8 | 11 | 9.2
Na | M14 | mg/l | 58 | 60 | 83 | 75 | 38 | 49 | 43 | 63 | 72 | 66 | 60 | 70 | 82 | 88 | 92 | 96 | 92 | 68 | 68 | 57 | 72 | 78 | 43 | 48 | 58 | 60
Ca | M14 | mg/l | 75 | 80 | 78 | 76 | 66 | 73 | 66 | 71 | 72 | 72 | 68 | 67 | 69 | 71 | 75 | 76 | 68 | 69 | 69 | 74 | 76 | 81 | 69 | 76 | 75 | 80
Mg | M14 | mg/l | 15 | 15 | 17 | 17 | 12 | 15 | 13 | 17 | 19 | 18 | 16 | 18 | 18 | 19 | 21 | 22 | 20 | 15 | 15 | 15 | 18 | 19 | 13 | 15 | 15 | 16
Metalle, Schwebstoff
Datum |  |  | 2010-01-05 |  |  |  | 2010-04-02: 2010-04-06 |  |  | 2010-07-20 |  |  |  |  | 2010-10-06
Hg | E90 | mg/kg TS | 0.45 |  |  |  | 2010-04-02: 0.64 |  |  | 0.55 |  |  |  |  | 0.61
Ni | E90 | mg/kg TS | 48 |  |  |  | 2010-04-02: 47 |  |  | 36 |  |  |  |  | 53
Zn | E90 | mg/kg TS | 1300 |  |  |  | 2010-04-02: 1500 |  |  | 1200 |  |  |  |  | 1900
Cu | E90 | mg/kg TS | 63 |  |  |  | 2010-04-02: 68 |  |  | 48 |  |  |  |  | 74
Pb | E90 | mg/kg TS | 290 |  |  |  | 2010-04-02: 440 |  |  | 290 |  |  |  |  | 410
Cd | E90 | mg/kg TS | 9.1 |  |  |  | 2010-04-02: 10 |  |  | 7.2 |  |  |  |  | 12
As | E90 | mg/kg TS | 24 |  |  |  | 2010-04-02: 25 |  |  | 19 |  |  |  |  | 29
Schwebstoffgehalt | E90 | mg/l | 13 |  |  |  | 2010-04-02: 8.7 |  |  | 23 |  |  |  |  | 6.3

## Hemelingen (Mittelweser)
Geschäftsstelle Weser | Probenart | Einheit
Meßstation: Hemelingen
Perioden-Nr. |  |  | 1 | 2 | 3 | 4 | 5 | 6 | 7 | 8 | 9 | 10 | 11 | 12 | 13 | 14 | 15 | 16 | 17 | 18 | 19 | 20 | 21 | 22 | 23 | 24 | 25 | 26
Periodenbeginn |  |  | 2010-01-04 | 2010-01-18 | 2010-02-01 | 2010-02-15 | 2010-03-01 | 2010-03-15 | 2010-03-29 | 2010-04-12 | 2010-04-26 | 2010-05-10 | 2010-05-24 | 2010-06-07 | 2010-06-21 | 2010-07-05 | 2010-07-19 | 2010-08-02 | 2010-08-16 | 2010-08-30 | 2010-09-13 | 2010-09-27 | 2010-10-11 | 2010-10-25 | 2010-11-08 | 2010-11-22 | 2010-12-06 | 2010-12-20
kontinuierlich ermittelte Kenngrößen
pH | K |  | 7.8 | 7.8 | 7.8 | 7.8 | 7.6 | 7.7 | 7.9 | 8.5 | 8.4 | 8.5 | 8.2 | 8 | 8.3 | 8.2 | 8.2 | 7.7 | 7.5 | 7.6 | 7.7 | 7.6 | 7.7 | 7.8 | 7.7 | 7.8 | 7.7 | 7.8
Leitfähigkeit | K | mS/m | 91.6 | 113.5 | 128.5 | 114.9 | 94.1 | 112.1 | 99.8 | 124.3 | 133.3 | 123.9 | 128.4 | 134.1 | 132.4 | 129.9 | 131.6 | 131 | 133.2 | 130.9 | 129 | 113.8 | 127 | 126 | 94 | 111 | 107 | 111
Temperatur | K | °C | 1.8 | 2.1 | 2.4 | 3.6 | 4.2 | 8.3 | 10.2 | 11.5 | 14.1 | 12.8 | 16.9 | 19.7 | 21.5 | 25.2 | 22.8 | 21.3 | 19.7 | 16.5 | 15.6 | 14.2 | 11.4 | 9.9 | 9.2 | 4.6 | 2.3 | 1.1
Datum1 |  |  | 2010-01-04 | 2010-01-20 | 2010-02-06 | 2010-02-27 | 2010-03-01 | 2010-03-26 | 2010-04-10 | 2010-04-25 | 2010-05-02 | 2010-05-23 | 2010-06-06 | 2010-06-11 | 2010-07-04 | 2010-07-13 | 2010-07-21 | 2010-08-07 | 2010-08-16 | 2010-08-30 | 2010-09-13 | 2010-09-27 | 2010-10-11 | 2010-11-06 | 2010-11-08 | 2010-11-22 | 2010-12-13 | 2011-01-02
Temperaturmaximum (Extrem) | K | °C | 2.5 | 4.2 | 3.3 | 5.5 | 5.3 | 10.5 | 11.5 | 13.3 | 15.6 | 15.8 | 19.7 | 21.2 | 25.2 | 26.9 | 25.8 | 21.9 | 21.3 | 17.4 | 17.1 | 15.7 | 14.2 | 11.7 | 11.3 | 8.7 | 3.8 | 2.4
Sauerstoff | K | mg/l | 12.77 | 12.85 | 12.54 | 12.04 | 12.04 | 11.44 | 11.11 | 13.98 | 11.57 | 12.78 | 10.42 | 8.83 | 11.27 | 7.57 | 8.76 | 6.02 | 6.47 | 8.13 | 8.69 | 8.84 | 9.6 | 9.8 | 10.54 | 13.17 | 14.05 | 13.91
Datum2 |  |  | 2010-01-04 | 2010-01-31 | 2010-02-01 | 2010-02-28 | 2010-03-01 | 2010-03-28 | 2010-03-29 | 2010-04-12 | 2010-05-02 | 2010-05-10 | 2010-05-29 | 2010-06-11 | 2010-07-04 | 2010-07-07 | 2010-07-24 | 2010-08-08 | 2010-08-17 | 2010-09-06 | 2010-09-13 | 2010-09-27 | 2010-10-11 | 2010-11-06 | 2010-11-08 | 2010-11-22 | 2010-12-06 | 2011-01-02
Sauerstoffminimum (Extrem) | K | mg/l | 12.4 | 12 | 12 | 11 | 11.1 | 10.8 | 10.4 | 11.5 | 9.1 | 10.5 | 8.9 | 6.9 | 8.1 | 4.8 | 6.3 | 4.3 | 4.6 | 7.7 | 7.9 | 8.2 | 8.6 | 8.6 | 8.9 | 11.1 | 13.1 | 12.6
Datum3 |  |  | 2010-01-11 | 2010-01-24 | 2010-02-12 | 2010-02-20 | 2010-03-07 | 2010-03-15 | 2010-04-10 | 2010-04-17 | 2010-04-26 | 2010-05-21 | 2010-05-24 | 2010-06-07 | 2010-06-28 | 2010-07-13 | 2010-07-30 | 2010-08-02 | 2010-08-28 | 2010-09-03 | 2010-09-20 | 2010-10-02 | 2010-10-24 | 2010-10-27 | 2010-11-14 | 2010-12-04 | 2010-12-15 | 2010-12-20
Sauerstoffmaximum (Extrem) | K | mg/l | 13.1 | 13.9 | 12.8 | 12.5 | 12.6 | 12.5 | 12 | 15 | 15 | 15 | 13.8 | 10.7 | 15 | 11.1 | 11.9 | 10.1 | 8.6 | 8.8 | 9.2 | 9.8 | 10.6 | 11 | 11.4 | 14.7 | 15 | 15
14-Tages-Mischproben
Abfluß | K | m³/s | 393.395 | 421.17 | 292.7557 | 437.5464 | 833.3943 | 602.3207 | 589.84 | 305.8136 | 250.1914 | 251.9229 | 260.2914 | 224.1479 | 149.8407 | 126.8271 | 117.4486 | 126.8271 | 224.1479 | 271.0407 | 234.4643 | 313.3886 | 222.705 | 219.0257 | 525.849 | 472.46 | 473.0407 | 361.9
DOC | M14 | mg/l | 5.6 | 4.5 | 4 | 4.2 | 5.8 | 4.3 | 5 | 3.4 | 4.3 | 4.7 | 4.8 | 3.5 | 3.7 | 4.7 | 5.1 | 4 | 3.6 | 5.1 | 5.5 | 6.1 | 4.4 | 4.4 | 6.6 | 6.2 | 6.2 | 4.1
TOC | M14 | mg/l | 6.4 | 5.4 | 4.2 | 5.3 | 6.7 | 5 | 6.3 | 5.6 | 4.5 | 6.6 | 5.2 | 5.8 | 6.7 | 5.7 | 6.2 | 4.4 | 4.6 | 6.1 | 5.8 | 6.7 | 5.1 | 6 | 7.9 | 7.7 | 7.1 | 6.2
Pges | M14 | mg/l | 0.12 | 0.11 | 0.12 | 0.1 | 0.12 | 0.086 | 0.087 | 0.063 | 0.056 | 0.059 | 0.08 | 0.1 | 0.13 | 0.02 | 0.1 | 0.11 | 0.16 | 0.16 | 0.12 | 0.13 | 0.1 | 0.092 | 0.14 | 0.11 | 0.11 | 0.096
O-PO4-P | M14 | mg/l | 0.045 | 0.038 | 0.035 | 0.033 | 0.049 | 0.032 | 0.036 | < 0,01 | < 0,01 | < 0,01 | 0.019 | 0.026 | 0.019 | 0.02 | 0.025 | 0.043 | 0.097 | 0.11 | 0.078 | 0.07 | 0.063 | 0.049 | 0.055 | 0.051 | 0.044 | 0.038
NH4-N | M14 | mg/l | 0.18 | 0.16 | 0.2 | 0.16 | 0.13 | 0.12 | 0.077 | 0.074 | 0.082 | 0.093 | 0.098 | 0.12 | 0.13 | 0.15 | 0.12 | 0.09 | 0.13 | 0.11 | 0.071 | 0.073 | 0.076 | 0.063 | 0.1 | 0.073 | 0.15 | 0.19
NO3-N | M14 | mg/l | 4.7 | 5 | 4.6 | 4.6 | 5.2 | 5 | 4.2 | 3.5 | 2.9 | 2.8 | 3.2 | 2.8 | 2 | 1.5 | 1.4 | 2.1 | 2.7 | 3.2 | 3.6 | 4 | 3.3 | 3.2 | 4.8 | 4.6 | 4.7 | 4.7
NO2-N | M14 | mg/l | 0.028 | 0.034 | 0.037 | 0.032 | 0.028 | 0.027 | 0.024 | 0.014 | < 0,01 | 0.011 | 0.016 | 0.024 | 0.016 | 0.029 | 0.026 | 0.02 | 0.021 | 0.012 | < 0,01 | 0.01 | < 0,01 | < 0,01 | 0.018 | 0.019 | 0.021 | 0.026
Nges | M14 | mg/l | 5.5 | 6.1 | 5.3 | 5.3 | 5.9 | 5.6 | 4.7 | 4 | 3.5 | 3.5 | 4 | 3.5 | 3 | 2.3 | 2.2 | 2.9 | 3.3 | 4.1 | 4 | 4.6 | 3.8 | 3.8 | 5.2 | 5.3 | 5.2 | 5.2
Cl | M14 | mg/l | 140 | 220 | 260 | 230 | 160 | 200 | 190 | 230 | 280 | 250 | 280 | 300 | 240 | 270 | 270 | 270 | 280 | 280 | 270 | 220 | 250 | 240 | 160 | 210 | 220 | 240
SO4 | M14 | mg/l | 100 | 120 | 130 | 120 | 85 | 110 | 100 | 130 | 160 | 140 | 150 | 150 | 140 | 140 | 150 | 150 | 160 | 140 | 140 | 120 | 140 | 110 | 110 | 120 | 120 | 120
K | M14 | mg/l | 14 | 20 | 19 | 17 | 17 | 22 | 22 | 20 | 24 | 20 | 24 | 25 | 19 | 19 | 19 | 21 | 26 | 29 | 22 | 18 | 21 | 21 | 15 | 23 | 21 | 23
Na | M14 | mg/l | 68 | 96 | 120 | 110 | 65 | 87 | 79 | 110 | 140 | 130 | 130 | 140 | 130 | 140 | 140 | 140 | 130 | 120 | 120 | 100 | 110 | 110 | 76 | 88 | 100 | 110
Ca | M14 | mg/l | 72 | 80 | 84 | 86 | 64 | 76 | 68 | 82 | 82 | 82 | 82 | 81 | 76 | 83 | 79 | 81 | 78 | 70 | 76 | 76 | 79 | 83 | 75 | 77 | 79 | 82
Mg | M14 | mg/l | 26 | 37 | 36 | 33 | 31 | 39 | 38 | 38 | 43 | 40 | 44 | 42 | 34 | 38 | 37 | 39 | 44 | 49 | 40 | 34 | 39 | 40 | 28 | 41 | 36 | 42
Metalle, Schwebstoff
Datum |  |  | 2010-01-24: 2010-01-26; 2010-02-20: 2010-02-23; 2010-03-15: 2010-03-23; 2010-04-17: 2010-04-20; 2010-05-21: 2010-05-18; 2010-06-07: 2010-06-15; 2010-07-13: 2010-07-13; 2010-08-02: 2010-08-10; 2010-09-03: 2010-09-07; 2010-10-02: 2010-10-05; 2010-11-14: 2010-11-16; 2010-12-15: 2010-12-14
Hg | E30 | mg/kg TS | 2010-01-24: 0.39; 2010-02-20: 0.42; 2010-03-15: 0.28; 2010-04-17: 0.21; 2010-05-21: 0.16; 2010-06-07: 0.2; 2010-07-13: 0.2; 2010-08-02: 0.13; 2010-09-03: 0.17; 2010-10-02: 0.26; 2010-11-14: 0.24; 2010-12-15: 0.32
Ni | E30 | mg/kg TS | 2010-01-24: 50; 2010-02-20: 48; 2010-03-15: 41; 2010-04-17: 31; 2010-05-21: 21; 2010-06-07: 33; 2010-07-13: 25; 2010-08-02: 34; 2010-09-03: 37; 2010-10-02: 38; 2010-11-14: 33; 2010-12-15: 38
Zn | E30 | mg/kg TS | 2010-01-24: 780; 2010-02-20: 950; 2010-03-15: 690; 2010-04-17: 720; 2010-05-21: 560; 2010-06-07: 670; 2010-07-13: 550; 2010-08-02: 670; 2010-09-03: 650; 2010-10-02: 810; 2010-11-14: 360; 2010-12-15: 520
Cu | E30 | mg/kg TS | 2010-01-24: 57; 2010-02-20: 70; 2010-03-15: 50; 2010-04-17: 41; 2010-05-21: 31; 2010-06-07: 57; 2010-07-13: 51; 2010-08-02: 64; 2010-09-03: 63; 2010-10-02: 63; 2010-11-14: 42; 2010-12-15: 51
Cr | E30 | mg/kg TS | 2010-01-24: 55; 2010-02-20: 57; 2010-03-15: 49; 2010-04-17: 40; 2010-05-21: 24; 2010-06-07: 41; 2010-07-13: 31; 2010-08-02: 46; 2010-09-03: 48; 2010-10-02: 47; 2010-11-14: 43; 2010-12-15: 50
Pb | E30 | mg/kg TS | 2010-01-24: 180; 2010-02-20: 170; 2010-03-15: 140; 2010-04-17: 120; 2010-05-21: 73; 2010-06-07: 130; 2010-07-13: 95; 2010-08-02: 120; 2010-09-03: 130; 2010-10-02: 180; 2010-11-14: 83; 2010-12-15: 110
Cd | E30 | mg/kg TS | 2010-01-24: 3.8; 2010-02-20: 4.7; 2010-03-15: 4.8; 2010-04-17: 3.1; 2010-05-21: 2.4; 2010-06-07: 4.3; 2010-07-13: 3.2; 2010-08-02: 4.1; 2010-09-03: 3.9; 2010-10-02: 6.7; 2010-11-14: 1.4; 2010-12-15: 2.6
Fe | E30 | mg/kg TS | 2010-01-24: 53000; 2010-02-20: 68000; 2010-03-15: 48000; 2010-04-17: 37000; 2010-05-21: 27000; 2010-06-07: 35000; 2010-07-13: 27000; 2010-08-02: 36000; 2010-09-03: 38000; 2010-10-02: 43000; 2010-11-14: 33000; 2010-12-15: 51000
Mn | E30 | mg/kg TS | 2010-01-24: 2300; 2010-02-20: 2400; 2010-03-15: 2300; 2010-04-17: 3200; 2010-05-21: 2600; 2010-06-07: 3100; 2010-07-13: 4200; 2010-08-02: 3100; 2010-09-03: 2100; 2010-10-02: 2800; 2010-11-14: 1500; 2010-12-15: 1800
As | E30 | mg/kg TS | 2010-01-24: 18; 2010-02-20: 21; 2010-03-15: 16; 2010-04-17: 15; 2010-05-21: 11; 2010-06-07: 13; 2010-07-13: 10; 2010-08-02: 4.1; 2010-09-03: 14; 2010-10-02: 16; 2010-11-14: 12; 2010-12-15: 17
Schwebstoffgehalt | E30 | mg/l | 2010-01-24: 14; 2010-02-20: 15; 2010-03-15: 14.5; 2010-04-17: 27.7; 2010-05-21: 18.2; 2010-06-07: 6.8; 2010-07-13: 26; 2010-08-02: 12; 2010-09-03: 15; 2010-10-02: 45; 2010-11-14: 107; 2010-12-15: 48