## Wahnhausen (Fulda)
Geschäftsstelle Weser | Probenart | Einheit
Meßstation: Wahnhausen
Perioden-Nr. |  |  | 1 | 2 | 3 | 4 | 5 | 6 | 7 | 8 | 9 | 10 | 11 | 12 | 13 | 14 | 15 | 16 | 17 | 18 | 19 | 20 | 21 | 22 | 23 | 24 | 25 | 26
Periodenbeginn |  |  | 2008-01-02 | 2008-01-15 | 2008-01-29 | 2008-02-12 | 2008-02-26 | 2008-03-11 | 2008-03-26 | 2008-04-08 | 2008-05-09 | 2008-05-26 | 2008-06-04 | 2008-06-02 | 2008-06-17 | 2008-07-01 | 2008-07-15 | 2008-07-29 | 2008-08-12 | 2008-08-26 | 2008-09-09 | 2008-09-23 | 07.10.2008 | 20.10.2008 | 03.11.2008 | 02.12.2008 | 16.12.2008 | 29.12.2008
kontinuierlich ermittelte Kenngrößen
pH | K |  | 7.9 | 7.7 | 7.7 | 7.7 | 7.8 | 7.8 | 7.8 | 7.8 | 9.1 | 7.9 | 7.5 | 7.4 | 7.6 | 8.2 | 7.7 | 7.5 | 7.8 | 7.6 | 7.9 | 7.8 | 7.8 | 7.8 | 7.7 | 7.8 | 7.8 | 7.9
Leitfähigkeit | K | mS/m | 51.2 | 41.7 | 39.3 | 43.2 | 41 | 38.9 | 40.4 | 37.5 | 50.8 | 52.7 | 51.9 | 51.4 | 43.4 | 46.8 | 46 | 41.1 | 48.1 | 45.7 | 62.9 | 64.4 | 54.2 | 62.2 | 60.6 | 56.1 | 50.5 | 48.3
Temperatur | K | °C | 3.3 | 5.3 | 4.1 | 3.7 | 5.8 | 6 | 6.8 | 7.4 | 16.4 | 19.2 | 19.1 | 19.6 | 17.1 | 18.7 | 16.7 | 17.9 | 18.1 | 18.2 | 16.1 | 12.6 | 12.4 | 9.6 | 8.8 | 3.3 | 3.3 | 0.8
Datum1 |  |  | 12.1.2008 | 21.1.2008 | 29.1.2008 | 25.2.2008 | 3.3.2008 | 12.3.2008 | 2.4.2008 | 21.4.2008 | 10.5.2008 | 30.5.2008 | 10.6.2008 | 10.6.2008 | 29.6.2008 | 3.7.2008 | 27.7.2008 | 2008-08-07 | 14.8.2008 | 31.8.2008 | 12.9.2008 | 25.9.2008 | 15.10.2008 | 20.10.2008 | 8.11.2008 | 8.12.2008 | 25.12.2008 | 29.12.2008
Temperaturmaximum (Extrem) | K | °C | 4.8 | 7.4 | 5.4 | 5.9 | 6.5 | 7.3 | 8.9 | 8.8 | 18.3 | 22.1 | 21.9 | 21.9 | 19.6 | 21.9 | 20.1 | 20.2 | 19.2 | 19.8 | 19.1 | 13.9 | 14 | 11.3 | 9.5 | 4.4 | 4.5 | 1.7
Sauerstoff | K | mg/l | 10.6 | 10.8 | 11.6 | 13.1 | 12.1 | 11.6 | 11.7 | 11.3 | 17.6 | 9.6 | 7.5 | 7 | 9.6 | 10.6 | 10.5 | 10.5 | 9.2 | 7.7 | 8.6 | 9.1 | 9.2 | 9.6 | 11 | 11.4 | 10.6 | 11.4
Datum2 |  |  | 13.1.2008 | 21.1.2008 | 29.1.2008 | 22.2.2008 | 4.3.2008 | 13.3.2008 | 2.4.2008 | 14.4.2008 | 16.5.2008 | 31.5.2008 | 5.6.2008 | 5.6.2008 | 26.6.2008 | 4.7.2008 | 17.7.2008 | 2008-08-10 | 24.8.2008 | 5.9.2008 | 9.9.2008 | 25.9.2008 | 12.10.2008 | 28.10.2008 | 10.11.2008 | 11.12.2008 | 26.12.2008 | 29.12.2008
Sauerstoffminimum (Extrem) | K | mg/l | 10.1 | 9.9 | 10.6 | 12.4 | 11.1 | 10.7 | 10.8 | 10.5 | 12.7 | 3.8 | 4.1 | 4.1 | 8 | 8.8 | 9.3 | 8.4 | 7.5 | 5.9 | 7.3 | 7.4 | 8.4 | 9 | 9.5 | 9.7 | 9.3 | 10.4
Datum3 |  |  | 13.1.2008 | 26.1.2008 | 10.2.2008 | 18.2.2008 | 28.2.2008 | 24.3.2008 | 26.3.2008 | 21.4.2008 | 10.5.2008 | 30.5.2008 | 10.6.2008 | 10.6.2008 | 24.6.2008 | 3.7.2008 | 26.7.2008 | 2008-08-07 | 19.8.2008 | 26.8.2008 | 22.9.2008 | 6.10.2008 | 7.10.2008 | 2.11.2008 | 16.11.2008 | 2.12.2008 | 29.12.2008 | 31.12.2008
Sauerstoffmaximum (Extrem) | K | mg/l | 11.5 | 12 | 13.1 | 13.9 | 14.1 | 12.6 | 12.8 | 12 | 24.6 | 24.4 | 10.9 | 10.9 | 11.5 | 14.9 | 13.2 | 13.1 | 11.4 | 8.7 | 10 | 11.2 | 11.1 | 10.7 | 11.8 | 13.6 | 12.2 | 12.7
14-Tages-Mischproben
Abfluß | K | m³/s | 65.4178 | 124.8319 | 105.2441 | 69.3283 | 88.3929 | 130.7578 | 113.2984 | 124.3016 | 56.8614 | 38.5322 | 33.957 | 32.2811 | 44.9036 | 36.0714 | 43.1569 | 45.0874 | 40.5193 | 38.4403 | 20.79 | 22.3669 | 27.7483 | 26.3269 | 22.1124 | 32.7407 | 49.203 | 43.2064
DOC | M14 | mg/l | 2.9 | 3 | 2.7 | 2.2 | 3.5 | 3.1 | 2.2 | 2.4 | 3.4 | 3.8 | 3 | 2.9 | 2.2 | 2 | 2.7 | 2 | 2.6 | 2.5 | 2.6 | 2.4 | 2.2 | 3.4 | 3.5 | 3.5 | 4.4
TOC | M14 | mg/l | 3.1 | 5 | 4.3 | 3.6 | 4.8 | 5.1 | 4.8 | 5.1 | 4.9 | 6.6 | 5 | 5 | 4.8 | 4.8 | 3.4 | 4.3 | 4.2 | 4.6 | 4.6 | 4.4 | 4.6 | 4.9 | 4.5 | 4.4 | 5.3
Pges | M14 | mg/l | 0.27 | 0.21 | 0.27 | 0.19 | 0.29 | 0.24 | 0.21 | 0.22 | 0.23 | 0.16 | 0.31 | 0.25 | 0.25 | 0.2 | 0.23 | 0.18 | 0.17 | 0.17 | 0.21 | 0.18 | 0.21 | 0.26 | 0.25 | 0.25 | 0.24 | 0.2
O-PO4-P | M14 | mg/l | 0.12 | 0.088 | 0.15 | 0.088 | 0.16 | 0.096 | 0.085 | 0.094 | 0.082 | 0.061 | 0.099 | 0.17 | 0.16 | 0.11 | 0.11 | 0.089 | 0.1 | 0.11 | 0.13 | 0.15 | 0.16 | 0.15 | 0.13 | 0.14 | 0.11 | 0.094
NH4-N | M14 | mg/l | 0.09 | 0.08 | <0,070 | <0,070 | <0,070 | 0.1 | <0,070 | <0,070 | 0.07 | 0.1 | 0.07 | 0.16 | 0.1 | 0.07 | <0,070 | <0,070 | <0,070 | <0,070 | <0,070 | 0.14 | 0.12 | 0.09 | 0.09 | 0.17 | 0.12 | 0.12
NO3-N | M14 | mg/l | 4.3 | 3.8 | 3.6 | 4 | 3.4 | 3.4 | 3.5 | 3.3 | 3.1 | 2.5 | 2.8 | 2.9 | 2.7 | 2.4 | 2.7 | 2 | 2.2 | 2.1 | 2.5 | 2.8 | 2.6 | 2.8 | 2.8 | 3.1 | 3.5 | 3.4
NO2-N | M14 | mg/l | 0.071 | <0,020 | 0.044 | 0.029 | 0.025 | 0.031 | 0.037 | 0.052 | 0.027 | 0.039 | 0.064 | 0.043 | 0.032 | 0.024 | 0.04 | 0.027 | <0,020 | <0,020 | <0,020 | 0.028 | 0.035 | 0.029 | 0.043 | 0.022 | 0.037 | 0.047
Nges | M14 | mg/l | 5.2 | 5 | 4.7 | 5.1 | 4.6 | 4.6 | 4.7 | 4.3 | 4.3 | 3.7 | 4.1 | 4.2 | 3.7 | 3.4 | 3.5 | 3.2 | 3.2 | 2.9 | 3.6 | 3.6 | 3.4 | 3.6 | 3.5 | 3.8 | 4.1
NTA | M14 | µg/l
EDTA | M14 | µg/l
Cl | M14 | mg/l | 51 | 40 | 35 | 38 | 36 | 35 | 38 | 32 | 40 | 46 | 51 | 50 | 39 | 45 | 45 | 42 | 48 | 52 | 74 | 68 | 56 | 67 | 64 | 72 | 75 | 54
SO4 | M14 | mg/l | 41 | 30 | 32 | 38 | 44 | 37 | 29 | 34 | 41 | 49 | 50 | 45 | 37 | 44 | 37 | 34 | 38 | 42 | 59 | 52 | 44 | 51 | 51 | 53 | 45 | 45
K | M14 | mg/l | 4.63 | 4.35 | 3.62 | 3.65 | 4.02 | 3.82 | 3.72 | 3.75 | 4.53 | 4.78 | 5.26 | 5.18 | 4.24 | 4.17 | 3.94 | 3.6 | 4.55 | 4.58 | 5.78 | 5.89 | 5.29 | 6 | 5.55 | 5.7 | 4.85 | 6.02
Na | M14 | mg/l | 27 | 20.7 | 18.4 | 19.7 | 19.5 | 18.2 | 19.5 | 17.7 | 23.1 | 26.2 | 29.4 | 29.8 | 24.5 | 27.5 | 26.5 | 23.5 | 28.9 | 30.3 | 40.8 | 43.2 | 32.8 | 40.5 | 37.4 | 41.1 | 38.1 | 41
Ca | M14 | mg/l | 44.3 | 39.2 | 38.2 | 41.3 | 39.6 | 34.4 | 35.6 | 37.4 | 46.6 | 50.4 | 52.8 | 44.4 | 40.8 | 40.7 | 38.8 | 41.5 | 45.5 | 46.5 | 52.1 | 50.4 | 44 | 47.3 | 48.3 | 47.6 | 41.5 | 53.1
Mg | M14 | mg/l | 12.9 | 11.4 | 10.2 | 11.1 | 11.2 | 10.4 | 10.5 | 10.6 | 13 | 13.9 | 14.5 | 13.1 | 10.9 | 11.3 | 10.8 | 9.88 | 12.1 | 12.6 | 15.4 | 15.2 | 13.1 | 14.9 | 14.9 | 14.4 | 13.3 | 16.3
Metalle, Schwebstoff
Datum
Hg | E30 | mg/kg TS
Ni | E30 | mg/kg TS
Zn | E30 | mg/kg TS
Cu | E30 | mg/kg TS
Cr | E30 | mg/kg TS
Pb | E30 | mg/kg TS
Cd | E30 | mg/kg TS
Fe | E30 | mg/kg TS
Mn | E30 | mg/kg TS
As | E30 | mg/kg TS
Schwebstoffgehalt | E30 | mg/l
Organischer Kohlenstoff, Schwebstoff
TOC | E90 | gC/kg TS

## Witzenhausen (Werra)
Geschäftsstelle Weser | Probenart | Einheit
Meßstation: Witzenhausen
Perioden-Nr. |  |  | 1 | 2 | 3 | 4 | 5 | 6 | 7 | 8 | 9 | 10 | 11 | 12 | 13 | 14 | 15 | 16 | 17 | 18 | 19 | 20 | 21 | 22 | 23 | 24 | 25 | 26
Periodenbeginn |  |  | 2008-01-02 | 2008-01-15 | 2008-01-29 | 2008-02-12 | 2008-02-26 | 2008-03-11 | 2008-03-26 | 2008-04-08 | 2008-05-09 | 2008-05-26 | 2008-06-04 | 2008-06-02 | 2008-06-17 | 2008-07-01 | 2008-07-15 | 2008-07-29 | 2008-08-12 | 2008-08-26 | 2008-09-09 | 23.09.2008 | 07.10.2008 | 20.10.2008 | 03.11.2008 | 02.12.2008 | 16.12.2008 | 29.12.2008
kontinuierlich ermittelte Kenngrößen
pH | K |  | 8.1 | 8 | 8 | 8.1 | 8.1 | 8.1 | 8 | 8 | 8.6 | 8.5 | 8.4 | 8.5 | 8.6 | 8.4 | 8.4 | 8.2 | 8.4 | 8.2 | 8.4 | 8.1 | 8 | 8.1 | 8.1 | 8.1 | 8.1 | 8.2
Leitfähigkeit | K | mS/m | 422.6 | 400.3 | 412.3 | 455.9 | 441 | 401.5 | 352.1 | 320.4 | 455.2 | 450.6 | 452.1 | 454.1 | 445.5 | 433.7 | 412.9 | 411 | 401.4 | 439.7 | 452.8 | 439.6 | 489.9 | 480.7 | 515.2 | 493.1 | 382.9 | 220.9
Temperatur | K | °C | 4.7 | 6.8 | 5.7 | 5.4 | 7.3 | 7.2 | 8 | 8.6 | 15.9 | 19.4 | 19 | 19.6 | 19.4 | 20.3 | 18.8 | 21.3 | 18.6 | 18 | 15.3 | 12.4 | 12.6 | 9.9 | 9.4 | 4.9 | 4.9 | 1.4
Datum1 |  |  | 12.1.2008 | 21.1.2008 | 29.1.2008 | 25.2.2008 | 26.2.2008 | 16.3.2008 | 1.4.2008 | 21.4.2008 | 14.5.2008 | 2.6.2008 | 10.6.2008 | 2.6.2008 | 24.6.2008 | 3.7.2008 | 28.7.2008 | 31.7.2008 | 13.8.2008 | 27.8.2008 | 11.9.2008 | 28.9.2008 | 14.10.2008 | 21.10.2008 | 11.11.2008 | 7.12.2008 | 24.12.2008 | 29.12.2008
Temperaturmaximum (Extrem) | K | °C | 6.1 | 8.7 | 7.1 | 8.4 | 8.7 | 8.9 | 10.1 | 10 | 18.6 | 22.5 | 22 | 22.5 | 22.2 | 23.8 | 23.7 | 24 | 20.5 | 19.9 | 20 | 14.1 | 14.1 | 11.8 | 10.5 | 5.9 | 6.1 | 2.6
Sauerstoff | K | mg/l | 11.8 | 11.6 | 11.5 | 11.9 | 11 | 11.2 | 11.3 | 11.1 | 13.7 | 12.4 | 9.2 | 9.3 | 9.9 | 8.6 | 9.6 | 6.9 | 8.3 | 8.2 | 11.4 | 9.6 | 9.5 | 10.5 | 10.6 | 11.8 | 11.9 | 13.3
Datum2 |  |  | 12.1.2008 | 22.1.2008 | 29.1.2008 | 25.2.2008 | 1.3.2008 | 17.3.2008 | 3.4.2008 | 15.4.2008 | 18.5.2008 | 5.6.2008 | 16.6.2008 | 15.6.2008 | 25.6.2008 | 3.7.2008 | 28.7.2008 | 30.7.2008 | 23.8.2008 | 29.8.2008 | 12.9.2008 | 30.9.2008 | 15.10.2008 | 22.10.2008 | 12.11.2008 | 2.12.2008 | 23.12.2008 | 29.12.2008
Sauerstoffminimum (Extrem) | K | mg/l | 11.2 | 10.8 | 11 | 10.7 | 10.3 | 10.4 | 10.5 | 10.7 | 9.2 | 5 | 3 | 3.6 | 5.1 | 4.5 | 5.3 | 4.5 | 5.3 | 5.4 | 8 | 8.1 | 8.4 | 9.3 | 9.6 | 9.5 | 11.4 | 12.8
Datum3 |  |  | 5.1.2008 | 26.1.2008 | 11.2.2008 | 17.2.2008 | 28.2.2008 | 24.3.2008 | 26.3.2008 | 9.4.2008 | 12.5.2008 | 29.5.2008 | 6.6.2008 | 6.6.2008 | 20.6.2008 | 12.7.2008 | 25.7.2008 | 31.7.2008 | 18.8.2008 | 8.9.2008 | 16.9.2008 | 5.10.2008 | 20.10.2008 | 26.10.2008 | 16.11.2008 | 2.12.2008 | 29.12.2008 | 2009-01-08
Sauerstoffmaximum (Extrem) | K | mg/l | 12.4 | 12.2 | 12 | 12.7 | 11.8 | 12.1 | 12.2 | 11.4 | 20.3 | 22.4 | 18.3 | 18.3 | 19 | 12.6 | 15.5 | 11.5 | 14.1 | 13.1 | 17.5 | 11.6 | 11.2 | 12.2 | 12.1 | 12.9 | 13.2 | 13.7
14-Tages-Mischproben
Abfluß | K | m³/s | 53.634 | 84.098 | 82.327 | 57.092 | 66.92 | 101.675 | 106.834 | 126.98 | 64.435 | 43.183 | 32.095 | 28.658 | 23.667 | 20.734 | 20.202 | 17.808 | 16.611 | 16.45 | 14.756 | 19.201 | 24.409 | 25.655 | 20.251 | 30.926 | 46.928 | 51.464
DOC | M14 | mg/l | 2 | 1.5 | <1,0 | 1.5 | 1.6 | 2.4 | 1.3 | 1.6 | 2.9 | 1.5 | 1.8 | 1.9 | 1.6 | 1.7 | 3.2 | 1.9 | 1.9 | 2.1 | 2.1 | 1.6 | 1.2 | 2.1 | 2.2 | 3.2 | 3.9
TOC | M14 | mg/l | 3.5 | 5.6 | 4.5 | 3.2 | 5.1 | 6.5 | 5.6 | 6.7 | 4.5 | 4.8 | 4.2 | 4.9 | 5.5 | 6.9 | 5.4 | 6.7 | 5.5 | 6 | 6.7 | 4.1 | 4.5 | 4.5 | 4.2 | 4.5 | 5.6
Pges | M14 | mg/l | 0.37 | 0.32 | 0.3 | 0.22 | 0.34 | 0.26 | 0.23 | 0.26 | 0.26 | 0.18 | 0.17 | 0.23 | 0.27 | 0.24 | 0.29 | 0.23 | 0.18 | 0.25 | 0.21 | 0.21 | 0.24 | 0.28 | 0.27 | 0.26 | 0.25 | 0.22
O-PO4-P | M14 | mg/l | 0.13 | 0.13 | 0.11 | 0.078 | 0.12 | 0.096 | 0.085 | 0.098 | 0.089 | 0.061 | 0.047 | 0.1 | 0.12 | 0.12 | 0.14 | 0.13 | 0.087 | 0.17 | 0.13 | 0.18 | 0.18 | 0.17 | 0.18 | 0.15 | 0.13 | 0.11
NH4-N | M14 | mg/l | 0.14 | 0.1 | 0.1 | <0,070 | 0.09 | 0.1 | <0,070 | 0.07 | <0,070 | <0,070 | <0,070 | 0.28 | 0.32 | 0.09 | 0.19 | 0.09 | 0.17 | 0.1 | <0,070 | 0.15 | 0.1 | <0,070 | <0,070 | 0.12 | 0.12 | 0.11
NO3-N | M14 | mg/l | 4.5 | 3.9 | 3.9 | 4.3 | 4.1 | 4.2 | 3.9 | 3.9 | 3.8 | 3.2 | 3.1 | 2.7 | 2.1 | 2.8 | 2.7 | 2.6 | 2.7 | 3.2 | 3.1 | 3.7 | 3.2 | 3.1 | 3.4 | 3.5 | 4 | 3.7
NO2-N | M14 | mg/l | 0.057 | 0.041 | 0.061 | 0.052 | 0.041 | 0.041 | 0.032 | 0.045 | 0.028 | 0.054 | 0.026 | 0.12 | 0.19 | 0.051 | 0.13 | 0.061 | 0.049 | <0,020 | 0.027 | 0.049 | 0.035 | 0.05 | 0.033 | 0.027 | 0.038 | 0.063
Nges | M14 | mg/l | 5.7 | 5.4 | 5.4 | 5.5 | 5.3 | 5.6 | 5.3 | 5.2 | 4.8 | 4.5 | 4.3 | 4.3 | 3.6 | 4.1 | 4 | 4.1 | 3.4 | 4.2 | 4.3 | 4.4 | 4 | 3.8 | 4 | 4.2 | 4.6
Cl | M14 | mg/l | 1000 | 1000 | 1100 | 1200 | 1200 | 940 | 880 | 740 | 1200 | 1300 | 1200 | 1200 | 1100 | 1000 | 1100 | 1000 | 1000 | 1100 | 1100 | 1100 | 1200 | 1300 | 1400 | 1300 | 1300 | 930
SO4 | M14 | mg/l | 270 | 290 | 250 | 300 | 300 | 260 | 240 | 250 | 270 | 270 | 270 | 320 | 350 | 360 | 330 | 360 | 350 | 360 | 370 | 360 | 360 | 380 | 390 | 340 | 320 | 320
K | M14 | mg/l | 91.6 | 104 | 119 | 111 | 99.4 | 99.5 | 98.1 | 93 | 113 | 93 | 89.2 | 83.6 | 77.7 | 80.2 | 61.6 | 63.7 | 68.4 | 83.3 | 79.8 | 71 | 109 | 106 | 104 | 99.5 | 116 | 95.2
Na | M14 | mg/l | 384 | 345 | 362 | 441 | 492 | 327 | 292 | 263 | 456 | 500 | 481 | 562 | 584 | 509 | 500 | 483 | 456 | 516 | 505 | 499 | 529 | 511 | 569 | 533 | 544 | 395
Ca | M14 | mg/l | 99.2 | 90.5 | 87.5 | 97.9 | 106 | 81.3 | 85.5 | 83.7 | 128 | 125 | 130 | 125 | 142 | 160 | 148 | 162 | 165 | 169 | 157 | 146 | 119 | 121 | 126 | 106 | 100 | 82.4
Mg | M14 | mg/l | 168 | 186 | 204 | 191 | 175 | 181 | 176 | 165 | 204 | 178 | 173 | 142 | 127 | 141 | 124 | 130 | 128 | 136 | 146 | 136 | 188 | 185 | 184 | 184 | 189 | 147
Metalle, Schwebstoff
Datum |  |  | 8: 2008-04-22; 11: 2008-06-10; 19: 2008-09-15; 23: 2008-11-26
Hg | E30 | mg/kg TS | 8: 0.24; 11: 0.12; 19: 0.27; 23: 0.34
Ni | E30 | mg/kg TS | 8: 48.4; 11: 28.3; 19: 39.2; 23: 56.4
Zn | E30 | mg/kg TS | 8: 308; 11: 327; 19: 423; 23: 445
Cu | E30 | mg/kg TS | 8: 139; 11: 62.8; 19: 103; 23: 157
Cr | E30 | mg/kg TS | 8: 81; 11: 38.9; 19: 62.9; 23: 79.3
Pb | E30 | mg/kg TS | 8: 48; 11: 25.6; 19: 53.2; 23: 68.7
Cd | E30 | mg/kg TS | 8: 1.97; 11: 0.95; 19: 2.37; 23: 2.33
Fe | E30 | mg/kg TS | 8: 25400; 11: 11600; 19: 18600; 23: 30900
Mn | E30 | mg/kg TS | 8: 1590; 11: 1910; 19: 3200; 23: 2620
As | E30 | mg/kg TS | 8: 11; 11: 7.84; 19: 10.5; 23: 11
Schwebstoffgehalt | E30 | mg/l
Organischer Kohlenstoff, Schwebstoff
TOC | E90 | gC/kg TS

## Hemeln (Oberweser)
Geschäftsstelle Weser | Probenart | Einheit
Meßstation: Hemeln
Perioden-Nr. |  |  | 1 | 2 | 3 | 4 | 5 | 6 | 7 | 8 | 9 | 10 | 11 | 12 | 13 | 14 | 15 | 16 | 17 | 18 | 19 | 20 | 21 | 22 | 23 | 24 | 25 | 26
Periodenbeginn |  |  | 2008-01-07 | 2008-01-21 | 2008-02-04 | 2008-02-18 | 2008-03-03 | 2008-03-17 | 2008-03-31 | 2008-04-14 | 2008-04-28 | 2008-05-12 | 2008-05-26 | 2008-06-09 | 2008-06-23 | 2008-07-07 | 2008-07-21 | 2008-08-04 | 2008-08-18 | 2008-09-01 | 2008-09-15 | 2008-09-29 | 2008-10-13 | 2008-10-27 | 2008-11-10 | 2008-11-24 | 2008-12-08 | 2008-12-22
kontinuierlich ermittelte Kenngrößen
pH | K | [9 empty] | 7.8 | 6.6 | 8.4 | 8.1 | 7.9 | 8 | 7.8 | 7.8 | 7.9 | 8 | 8.2 | 7.8 | 7.8 | 8 | 8 | 7.9 | 7.9 | 7.9
Leitfähigkeit | K | mS/m | [10 empty] | 226.4 | 207.9 | 182.3 | 174.4 | 150.1 | 155.2 | 130.2 | 210.4 | 207.5 | 225.5 | 234.2 | 263.5 | 253.6 | 253.5 | 250.9 | 149.8
Temperatur | K | °C | [8 empty] | 20 | 21.5 | 19.7 | 18.7 | 20.1 | 18.4 | 18.6 | 19.5 | 18.7 | 18.2 | 13.9 | 12.2 | 11.7 | 9.1 | 8.2 | 4.1 | 4.4 | 2.8
Datum1 | [10 empty] | 10.05.2008 | 13.05.2008 | 02.06.2008 | 10.06.2008 | 03.07.2008 | 07.07.2008 | 27.07.2008 | 07.08.2008 | 31.08.2008 | 11.09.2008 | 15.09.2008 | 29.09.2008 | 13.10.2008 | 27.10.2008 | 11.11.2008 | 24.11.2008 | 18.12.2008 | 03.01.2009
Temperaturmaximum (Extrem) | K | °C | [8 empty] | 22.5 | 22.7 | 22.2 | 22.9 | 23.4 | 21.3 | 22.3 | 22.2 | 20.8 | 20.5 | 16.5 | 13.8 | 14.2 | 10.3 | 10.3 | 5.5 | 10.5 | 11.3
Sauerstoff | K | mg/l | [8 empty] | 9.4 | 9.1 | 10.7 | 8.9 | 7.6 | 8.2 | 7.9 | 7.3 | 8.5 | 9.4 | 15.7 |  |  | 9.5 | 10.1 | 12.4 | 12.4 | 13
Datum2 | [10 empty] | 07.05.2008 | 13.05.2008 | 03.06.2008 | 09.06.2008 | 27.06.2008 | 07.07.2008 | 27.07.2008 | 08.08.2008 | 18.08.2008 | 01.09.2008 | 15.09.2008 |  |  | 27.10.2008 | 11.11.2008 | 24.11.2008 | 18.12.2008 | 03.01.2009
Sauerstoffminimum (Extrem) | K | mg/l | [8 empty] | 9 | 8.7 | 6.7 | 7.3 | 5.7 | 6.6 | 5.7 | 5.9 | 7.2 | 7.4 | 10.5 |  |  | 9.1 | 9.1 | 11.6 | 10.7 | 10
Datum3 | [10 empty] | 05.05.2008 | 14.05.2008 | 30.05.2008 | 10.06.2008 | 05.07.2008 | 07.07.2008 | 25.07.2008 | 17.08.2008 | 19.08.2008 | 14.09.2008 | 19.09.2008 |  |  | 04.11.2008 | 23.11.2008 | 06.12.2008 | 15.12.2008 | 01.01.2009
Sauerstoffmaximum (Extrem) | K | mg/l | [8 empty] | 10.3 | 9.5 | 18.7 | 14 | 10.4 | 11.1 | 10.2 | 10.4 | 11.7 | 12.8 | 21.5 |  |  | 10.4 | 13.3 | 14.2 | 12.8 | 16.2
14-Tages-Mischproben
Abfluß | K | m³/s | 140.8229 | 224.0757 | 178.4093 | 136.9993 | 169.8243 | 260.6521 | 252.7886 | 214.8414 | 105.7037 | 78.3616 | 68.9614 | 67.9225 | 64.4669 | 58.4501 | 71.811 | 56.0911 | 69.4447 | 41.7707 | 38.3728 | 49.8651 | 48.4223 | 54.9512 | 49.3674 | 74.2278 | 89.2191 | 94
DOC | M14 | mg/l | 3.8 | 3.7 | 3.7 | 2.2 | 3.4 | 4.1 | 3.1 | 3.4 | 3 | 3.6 | 3.6 | 3.9 | 3.6 | 3.2 | 2.6 | 3.2 | 4.1 | 3 | 3.1 | 4.2 | 4.6 | 3.3 | 2.7 | 3.2 | 3.9 | 3.3
TOC | M14 | mg/l | 5.4 | 8.1 | 7 | 2.3 | 4.9 | 5.5 | 4 | 4.3 | 5 | 6.2 | 6 | 5.4 | 7.1 | 3.9 | 3.3 | 4 | 4.1 | 4.7 | 5.2 | 4.7 | 5.4 | 3.3 | 3.2 | 4 | 4.2 | 5
Pges | M14 | mg/l | 0.19 | 0.21 | 0.18 | 0.09 | 0.15 | 0.14 | 0.12 | 0.11 | 0.12 | 0.12 | 0.16 | 0.19 | 0.19 | 0.2 | 0.19 | 0.18 | 0.17 | 0.21 | 0.2 | 0.22 | 0.2 | 0.21 | 0.2 | 0.2 | 0.16 | 0.16
O-PO4-P | M14 | mg/l | 0.12 | 0.12 | 0.11 | 0.07 | 0.09 | 0.08 | 0.08 | 0.07 | 0.04 | < 0,02 | 0.06 | 0.1 | 0.1 | 0.09 | 0.11 | 0.13 | 0.12 | 0.16 | 0.12 | 0.22 | 0.17 | 0.17 | 0.16 | 0.15 | 0.11 | 0.12
NH4-N | M14 | mg/l | < 0,05 | 0.14 | 0.07 | 0.07 | 0.11 | 0.08 | 0.06 | < 0,05 | < 0,05 | < 0,05 | 0.09 | 0.06 | 0.09 | < 0,05 | < 0,05 | 0.09 | 0.11 | < 0,05 | < 0,05 | 0.06 | 0.07 | 0.09 | 0.07 | 0.14 | 0.12 | 0.11
NO3-N | M14 | mg/l | 4.8 | 4.5 | 3.7 | 3.7 | 3.9 | 3.9 | 3.7 | 3.9 | 3.5 | 2.9 | 2.9 | 3 | 2.8 | 2.7 | 2.8 | 2.6 | 2.4 | 2.8 | 2.8 | 3.3 | 2.9 | 3 | 3.2 | 3.4 | 3.9 | 3.7
NO2-N | M14 | mg/l | < 0,02 | 0.02 | < 0,02 | 0.04 | 0.05 | 0.03 | 0.03 | 0.02 | 0.08 | 0.25 | 0.18 | 0.02 | 0.03 | < 0,02 | 0.02 | < 0,02 | 0.02 | < 0,02 | 0.02 | < 0,02 | < 0,02 | < 0,02 | < 0,02 | 0.04 | 0.04 | 0.04
Nges | M14 | mg/l | 6.3 | 4.7 | 4.5 | 3.9 | 4.3 | 4.1 | 3.8 | 4.6 | 4.3 | 3.9 | 3.8 | 4 | 4.1 | 3.7 | 3.7 | 2.9 | 2.9 | 3.1 | 3.4 | 3.4 | 3.4 | 3.3 | 3.6 | 3.6 | 4.1 | 3.9
NTA | M14 | µg/l | 2.4 | < 2 | < 2 | < 2 | < 2 | < 2 | < 2 | < 2 | < 2 | < 2 | < 2 | < 2 | < 2 | 7.1 | < 2 | < 2 | < 2 | < 2 | < 2 | < 2 | < 2 | < 2 | < 2 | 2.4 | < 2
EDTA | M14 | µg/l | < 5 | < 5 | < 5 | < 5 | < 5 | < 5 | < 5 | < 5 | < 5 | < 5 | < 5 | < 5 | < 5 | 8 | < 5 | < 5 | 7.5 | < 5 | < 5 | < 5 | < 5 | < 5 | < 5 | < 5 | < 5
Cl | M14 | mg/l | 597 | 517 | 467 | 431 | 488 | 383 | 467 | 469 | 685 | 621 | 563 | 551 | 466 | 434 | 373 | 356 | 303 | 528 | 493 | 610 | 655 | 689 | 659 | 698 | 715 | 342
SO4 | M14 | mg/l | 170 | 150 | 95 | 120 | 140 | 110 | 140 | 140 | 200 | 190 | 180 | 180 | 170 | 160 | 140 | 140 | 120 | 190 | 180 | 200 | 190 | 210 | 210 | 200 | 200 | 140
K | M14 | mg/l | 53 | 57 | 65 | 38 | 52 | 44 | 52 | 54 | 62 | 56 | 51 | 38 | 33 | 33 | 23 | 25 | 23 | 44 | 32 | 46 | 56 | 62 | 57 | 60 | 67 | 35
Na | M14 | mg/l | 240 | 180 | 200 | 190 | 200 | 150 | 160 | 170 | 290 | 290 | 270 | 270 | 230 | 210 | 190 | 170 | 150 | 260 | 220 | 290 | 270 | 310 | 300 | 320 | 310 | 160
Ca | M14 | mg/l | 69 | 51 | 58 | 55 | 60 | 53 | 56 | 59 | 77 | 77 | 86 | 80 | 78 | 76 | 71 | 75 | 71 | 90 | 92 | 91 | 82 | 81 | 85 | 72 | 67 | 65
Mg | M14 | mg/l | 100 | 95 | 110 | 68 | 90 | 78 | 91 | 98 | 120 | 110 | 91 | 64 | 56 | 60 | 45 | 49 | 43 | 71 | 63 | 79 | 100 | 100 | 92 | 110 | 110 | 57
Metalle, Schwebstoff
Datum |  |  | 2008-02-04: 2008-02-11; 2008-03-31: 2008-04-01; 2008-05-26: 2008-06-02; 2008-09-01: 2008-09-02; 2008-09-29: 2008-10-07; 2008-11-10: 2008-11-17
Hg | E30 | mg/kg TS | 2008-02-04: 0.21; 2008-03-31: 0.23; 2008-05-26: 0.14; 2008-09-01: 0.22; 2008-09-29: 0.27; 2008-11-10: 0.33
Ni | E30 | mg/kg TS | 2008-02-04: 56; 2008-03-31: 52; 2008-05-26: 32; 2008-09-01: 90; 2008-09-29: 53; 2008-11-10: 52
Zn | E30 | mg/kg TS | 2008-02-04: 330; 2008-03-31: 280; 2008-05-26: 360; 2008-09-01: 530; 2008-09-29: 530; 2008-11-10: 420
Cu | E30 | mg/kg TS | 2008-02-04: 100; 2008-03-31: 79; 2008-05-26: 55; 2008-09-01: 90; 2008-09-29: 82; 2008-11-10: 88
Cr | E30 | mg/kg TS | 2008-02-04: 85; 2008-03-31: 81; 2008-05-26: 42; 2008-09-01: 140; 2008-09-29: 75; 2008-11-10: 80
Pb | E30 | mg/kg TS | 2008-02-04: 54; 2008-03-31: 40; 2008-05-26: 34; 2008-09-01: 75; 2008-09-29: 51; 2008-11-10: 62
Cd | E30 | mg/kg TS | 2008-02-04: 1.5; 2008-03-31: 1.3; 2008-05-26: 0.94; 2008-09-01: 1.1; 2008-09-29: 1.3; 2008-11-10: 1.6
Fe | E30 | mg/kg TS | 2008-02-04: 34000; 2008-03-31: 28000; 2008-05-26: 18000; 2008-09-01: 30000; 2008-09-29: 30000; 2008-11-10: 32000
Mn | E30 | mg/kg TS | 2008-02-04: 1700; 2008-03-31: 1400; 2008-05-26: 2200; 2008-09-01: 4200; 2008-09-29: 3500; 2008-11-10: 3400
As | E30 | mg/kg TS | 2008-02-04: 12; 2008-03-31: 11; 2008-05-26: 3.7; 2008-09-01: 13; 2008-09-29: 14; 2008-11-10: 14
Schwebstoffgehalt | E30 | mg/l | 2008-02-04: 14; 2008-03-31: 16; 2008-05-26: 17; 2008-09-01: 8.8; 2008-09-29: 4.1; 2008-11-10: 4.8
Organischer Kohlenstoff, Schwebstoff
TOC | E90 | gC/kg TS

## Hess. Oldendorf (Oberweser)
Geschäftsstelle Weser | Probenart | Einheit
Meßstation: Hessisch Oldendorf
Perioden-Nr. |  |  | 1 | 2 | 3 | 4 | 5 | 6 | 7 | 8 | 9 | 10 | 11 | 12 | 13 | 14 | 15 | 16 | 17 | 18 | 19 | 20 | 21 | 22 | 23 | 24 | 25 | 26
Periodenbeginn |  |  | 2008-01-07 | 2008-01-21 | 2008-02-04 | 2008-02-18 | 2008-03-03 | 2008-03-17 | 2008-03-31 | 2008-04-14 | 2008-04-28 | 2008-05-12 | 2008-05-26 | 2008-06-09 | 2008-06-23 | 2008-07-07 | 2008-07-21 | 2008-08-04 | 2008-08-18 | 2008-09-01 | 2008-09-15 | 2008-09-29 | 2008-10-13 | 2008-10-27 | 2008-11-10 | 2008-11-24 | 2008-12-08 | 2008-12-22
kontinuierlich ermittelte Kenngrößen
pH | K | [9 empty] | 8.2 | 8.6 | 8.2 | 7.9 | 7.8 | 7.8 | 7.6 | 7.7 | 8 | 7.9 | 7.7 | 7.6 | 7.9 | 7.9 | 7.8 | 7.7 | 7.5 | 7.4
Leitfähigkeit | K | mS/m
Temperatur | K | °C | [8 empty] | 16.7 | 15.9 | 19.3 | 19.3 | 20.3 | 20.2 | 21.7 | 21.1 | 20 | 20.2 | 16.8 | 15.5 | 14.2 | 11.5 | 10.9 | 6.4 | 6.1 | 4.6
Datum1 | [10 empty] | 09.05.2008 | 13.05.2008 | 02.06.2008 | 10.06.2008 | 02.07.2008 | 07.07.2008 | 27.07.2008 | 07.08.2008 | 26.08.2008 | 12.09.2008 | 15.09.2008 | 29.09.2008 | 14.10.2008 | 27.10.2008 | 11.11.2008 | 27.11.2008 | 20.12.2008 | 22.12.2008
Temperaturmaximum (Extrem) | K | °C | [8 empty] | 18.4 | 18.1 | 21.6 | 22.5 | 24.3 | 22.8 | 24.8 | 23.6 | 21.8 | 21.7 | 18.6 | 17.4 | 17.6 | 14.1 | 14 | 7.8 | 7.4 | 8.5
Sauerstoff | K | mg/l | [8 empty] | 15.3 | 14.5 | 12.1 | 10.3 | 9.2 | 10.1 | 9.3 | 8.8 | 9.2 | 9.5 | 10.5 | 10.1 | 10.2 | 10.7 | 10.9 | 12.4 | 12.5 | 13.1
Datum2 | [10 empty] | 05.05.2008 | 18.05.2008 | 04.06.2008 | 15.06.2008 | 02.07.2008 | 17.07.2008 | 30.07.2008 | 04.08.2008 | 26.08.2008 | 01.09.2008 | 24.09.2008 | 02.10.2008 | 16.10.2008 | 27.10.2008 | 11.11.2008 | 03.12.2008 | 21.12.2008 | 23.12.2008
Sauerstoffminimum (Extrem) | K | mg/l | [8 empty] | 11.7 | 10.7 | 8.3 | 8.1 | 5.3 | 8.5 | 7.7 | 7.8 | 7.8 | 8.4 | 8.9 | 9 | 9.3 | 9.9 | 10 | 12.1 | 12.1 | 11.9
Datum3 | [10 empty] | 10.05.2008 | 22.05.2008 | 30.05.2008 | 10.06.2008 | 03.07.2008 | 15.07.2008 | 26.07.2008 | 17.08.2008 | 21.08.2008 | 14.09.2008 | 20.09.2008 | 04.10.2008 | 23.10.2008 | 03.11.2008 | 23.11.2008 | 07.12.2008 | 08.12.2008 | 30.12.2008
Sauerstoffmaximum (Extrem) | K | mg/l | [8 empty] | 19.6 | 19.1 | 18.5 | 16.9 | 27 | 15.4 | 12 | 10.4 | 13.7 | 11.4 | 13.2 | 11.4 | 11.4 | 11.4 | 12.2 | 12.8 | 12.9 | 14
14-Tages-Mischproben
Abfluß | K | m³/s | 205.1021 | 397.5793 | 280.4193 | 199.5471 | 257.2614 | 370.5979 | 340.8029 | 305.8136 | 159.6521 | 123.7971 | 106.5045 | 99.3624 | 97.8979 | 88.2379 | 100.6465 | 84.2484 | 96.6209 | 67.5329 | 59.8281 | 70.4331 | 71.7244 | 76.7889 | 71.6018 | 103.6693 | 127.5558 | 124.5
DOC | M14 | mg/l | 1.4 | 3.7 | 3.8 | 3.2 | 4.1 |  |  | 2.5 | 2.5 | 4.3 | 4.2 | 5.5 | 2.7 | 3.1 | 2.8 | 3.7 | 3.5 | 1.8 | 1.6 | 3.4 | 4 | 2.6 | 2.4 | 3.1 | 3.1 | 2.7
TOC | M14 | mg/l | 2.7 | 6.1 | 5.7 | 4.9 | 5.6 |  |  | 3.4 | 5.5 | 9.4 | 8.6 | 6.6 | 6 | 5.6 | 6.5 | 4.6 | 5 | 4.8 | 2 | 3.4 | 6.8 | 3.1 | 2.8 | 4 | 4 | 3.3
Pges | M14 | mg/l | 0.17 | 0.17 | 0.14 | 0.1 | 0.11 |  |  | 0.09 | 0.1 | 0.14 | 0.13 | 0.17 | 0.18 | 0.18 | 0.18 | 0.16 | 0.15 | 0.17 | 0.15 | 0.19 | 0.17 | 0.18 | 0.16 | 0.19 | 0.16 | 0.14
O-PO4-P | M14 | mg/l | 0.07 | 0.06 | 0.06 | 0.03 | 0.06 |  |  | 0.05 | < 0,02 | < 0,02 | 0.02 | < 0,02 | 0.04 | 0.05 | 0.03 | 0.05 | 0.05 | 0.05 | 0.04 | 0.1 | 0.11 | 0.13 | 0.12 | 0.12 | 0.11 | 0.11
NH4-N | M14 | mg/l | < 0,05 | 0.1 | 0.07 | 0.07 | 0.08 |  |  | < 0,05 | < 0,05 | < 0,05 | < 0,05 | 0.07 | 0.06 | < 0,05 | < 0,05 | 0.07 | 0.06 | < 0,05 | < 0,05 | 0.06 | 0.06 | 0.05 | 0.05 | 0.1 | 0.09 | 0.1
NO3-N | M14 | mg/l | 5.4 | 4.7 | 4.2 | 4.3 | 3.9 |  |  | 4.3 | 3.5 | 3.4 | 3.2 | 3.1 | 2.8 | 3.1 | 3.2 | 3.7 | 2.9 | 3.4 | 3.4 | 3.7 | 3.4 | 3.3 | 3.6 | 4 | 4.1 | 4
NO2-N | M14 | mg/l | 0.02 | 0.03 | 0.03 | 0.03 | 0.03 |  |  | < 0,02 | 0.14 | 0.02 | 0.02 | < 0,02 | < 0,02 | 0.03 | < 0,02 | < 0,02 | < 0,02 | < 0,02 | < 0,02 | < 0,02 | < 0,02 | < 0,02 | < 0,02 | < 0,02 | 0.02 | 0.03
Nges | M14 | mg/l | 6.6 | 4.9 | 4.9 | 4.4 | 4.1 |  |  | 5 | 4.7 | 4.6 | 4.2 | 4.1 | 3.4 | 3.8 | 4.3 | 4.1 | 3.6 | 3.8 | 3.7 | 4 | 3.8 | 3.6 | 3.9 | 4.12 | 4.3 | 4.2
Cl | M14 | mg/l | 389 | 295 | 337 | 331 | 302 |  |  | 364 | 455 | 319 | 331 | 343 | 255 | 303 | 271 | 262 | 233 | 364 | 348 | 400 | 455 | 466 | 413 | 490 | 491 | 312
SO4 | M14 | mg/l | 130 | 100 | 88 | 110 | 100 |  |  | 120 | 150 | 140 | 130 | 140 | 120 | 140 | 120 | 170 | 120 | 160 | 150 | 160 | 160 | 180 | 170 | 170 | 160 | 130
K | M14 | mg/l | 35 | 35 | 44 | 30 | 30 |  |  | 39 | 10 | 30 | 27 | 23 | 17 | 22 | 17 | 18 | 17 | 27 | 22 | 30 | 40 | 43 | 37 | 39 | 48 | 33
Na | M14 | mg/l | 160 | 110 | 140 | 140 | 130 |  |  | 130 | 190 | 170 | 160 | 170 | 130 | 150 | 140 | 130 | 120 | 170 | 150 | 200 | 200 | 210 | 200 | 210 | 220 | 150
Ca | M14 | mg/l | 63 | 52 | 58 | 61 | 59 |  |  | 67 | 71 | 65 | 65 | 66 | 59 | 73 | 65 | 72 | 66 | 77 | 77 | 83 | 79 | 77 | 82 | 73 | 65 | 66
Mg | M14 | mg/l | 70 | 61 | 79 | 58 | 59 |  |  | 75 | 79 | 62 | 56 | 44 | 35 | 45 | 37 | 39 | 36 | 50 | 47 | 56 | 73 | 74 | 67 | 72 | 79 | 54

## Porta (Mittelweser)
Geschäftsstelle Weser | Probenart | Einheit
Meßstation: Porta
Perioden-Nr. |  |  | 1 | 2 | 3 | 4 | 5 | 6 | 7 | 8 | 9 | 10 | 11 | 12 | 13 | 14 | 15 | 16 | 17 | 18 | 19 | 20 | 21 | 22 | 23 | 24 | 25 | 26
Periodenbeginn |  |  | 2008-01-07 | 2008-01-21 | 2008-02-04 | 2008-02-18 | 2008-03-03 | 2008-03-17 | 2008-03-31 | 2008-04-14 | 2008-04-28 | 2008-05-12 | 2008-05-26 | 2008-06-09 | 2008-06-23 | 2008-07-07 | 2008-07-21 | 2008-08-04 | 2008-08-18 | 2008-09-01 | 2008-09-15 | 2008-09-29 | 2008-10-13 | 2008-10-27 | 2008-11-10 | 2008-11-24 | 2008-12-08 | 2008-12-22
kontinuierlich ermittelte Kenngrößen
pH | K |  | 7.9 | 7.7 | 8 | 8 | 8 | 7.8 | 7.8 | 7.8 | 8.3 | 8.4 | 8.3 | 8.2 | 8 | 8.3 | 7.7 | 7.4786 | 7.5357 | 7.8143 | 7.6 | 7.6 |  | 7.5643 | 7.7643 | 7.9 | 7.6929 | 7.3214
Leitfähigkeit | K | mS/m | 165.93 | 118.67 | 152.64 | 173 | 156.57 | 130.86 | 152.5 | 156.36 | 197.36 | 185.43 | 177.93 | 160.93 | 150.64 | 151 | 133.2857 | 131.9286 | 122.6429 | 159.9286 | 170.0714 | 177.2143 | 198.9286 | 211.4286 | 200.3571 | 199.3571 | 217.2857 | 176.6
Temperatur | K | °C | 5.8 | 6.5 | 5.5 | 6.5 | 7.5 | 9 | 9.5 | 10.9 | 15.9 | 16.8 | 20.1 | 19.9 | 22.1 | 20.3 | 22.1917 | 20.9786 | 20.2714 | 19.9857 | 17.4929 | 15.8643 | 14.8786 | 12.2786 | 10.8786 | 7.1571 | 6.6643 | 5.3
Datum1 |  |  | 20.1.2008 | 21.1.2008 | 15.2.2008 | 1.3.2008 | 16.3.2008 | 30.3.2008 | 1.4.2008 | 1.3.2008 | 10.5.2008 | 14.5.2008 | 2.6.2008 | 9.6.2008 | 3.7.2008 | 2008-07-07 | 2008-07-28 | 2008-08-07 | 2008-08-30 | 2008-09-11 | 2008-09-18 | 2008-10-08 | 2008-10-14 | 2008-10-27 | 2008-11-13 | 2008-12-05 | 2008-12-16 | 2008-12-23
Temperaturmaximum (Extrem) | K | °C | 7.8 | 7.8 | 6.4 | 8.1 | 9.6 | 9.6 | 10.2 | 13.5 | 19.5 | 19.8 | 23.3 | 23.3 | 25.7 | 22.6 | 25.9 | 23.9 | 22.1 | 22.8 | 19.4 | 19.1 | 19.1 | 15.1 | 14.3 | 8.8 | 7.8 | 8.4
Sauerstoff | K | mg/l | 10.1 | 10.1 | 10.7 | 10 | 10 |  |  |  | 11.6 | 12.2 | 11.4 | 10 | 8.2 | 9.5 | 8.4 | 8.1 | 8.3 | 8.5 | 9.2 | 9 | 8.3 | 9.6 | 9.8 | 11.1 | 11.6 | 12.2
Datum2 |  |  | 20.1.2008 | 23.1.2008 | 12.2.2008 | 2.3.2008 | 11.3.2008 |  |  |  | 2.5.2008 | 18.5.2008 | 30.5.2008 | 16.6.2008 | 5.7.2008 | 2008-07-19 | 2008-07-30 | 2008-08-04 | 2008-08-30 | 2008-09-11 | 2008-09-24 | 2008-09-29 | 2008-10-14 | 2008-11-06 | 2008-11-13 | 2008-11-29 | 2008-12-17 | 2008-12-23
Sauerstoffminimum (Extrem) | K | mg/l | 9.9 | 9.6 | 10.3 | 9.7 | 9.6 |  |  |  | 9.4 | 8.4 | 7.5 | 7.5 | 6.2 | 7.4 | 6.5 | 7 | 7.5 | 7.4 | 7.9 | 8.1 | 8 | 8.9 | 9.1 | 10.7 | 11.2 | 11.3
Datum3 |  |  | 10.1.2008 | 26.1.2008 | 12.2.2008 | 19.2.2008 | 7.3.2008 |  |  |  | 7.5.2008 | 22.5.2008 | 30.5.2008 | 9.6.2008 | 24.6.2008 | 2008-07-09 | 2008-07-28 | 2008-08-17 | 2008-08-22 | 2008-09-13 | 2008-09-21 | 2008-10-03 | 2008-10-20 | 2008-11-02 | 2008-11-23 | 2008-12-07 | 2008-12-14 | 2008-12-31
Sauerstoffmaximum (Extrem) | K | mg/l | 10.9 | 10.7 | 10.9 | 10.9 | 10.5 |  |  |  | 17.1 | 16.4 | 17.2 | 16.2 | 11.8 | 12.9 | 11.7 | 9.7 | 12.6 | 11 | 13 | 10.2 | 10.3 | 10.8 | 10.9 | 11.7 | 11.9 | 13.3
14-Tages-Mischproben
Abfluß | K | m³/s | 242.0714 | 477.6429 | 325.3571 | 223 | 285.8571 | 400.7143 | 353 | 326.4286 | 186.0714 | 141.5714 | 119.5 | 110 | 109.4286 | 98.2857 | 105.3429 | 96.7 | 105.25 | 81.6214 | 73.0357 | 83.65 | 83.4214 | 88.7643 | 86.4214 | 117.2143 | 138 | 110.2857
DOC | M14 | mg/l | 3.4 | 3.9 | 3 | 3 | 4.4 | 3.5 | 4.6 | <1,0 | 3.7 | 4.6 | <1,0 | 4.1 | 3.4 |  | 3.4 | 3.8 |  | 3.2 | 3.4 | 3.7 | 3.2 | 3.2 | 3.3 | 4.1 | 3.8 | 3.4
TOC | M14 | mg/l | 8.1 | 6.2 | 4.4 | 3.7 | 5.6 | 5.3 | 4.6 | 5.6 | 4.8 | 7.9 | 8.4 | 6.3 | 5.5 |  | 5 | 5 |  | 3.8 | 4.2 | 4.1 | 5.4 | 3.4 | 4.1 | 4.4 | 4.2 | 4
Pges | M14 | mg/l | 0.12 | 0.15 | 0.14 | 0.11 | 0.15 | 0.15 | 0.11 | 0.12 | 0.11 | 0.11 | 0.15 | 0.17 | 0.18 |  | 0.15 | 0.17 |  | 0.14 | 0.13 |  | 0.17 | 0.18 | 0.17 | 0.17 | 0.17 | 0.15
O-PO4-P | M14 | mg/l | <0,10 | <0,10 | <0,10 | <0,1 | <0,10 | <0,10 | <0,10 | <0,10 | <0,10 | <0,10 | <0,10 | <0,10 | <0,10 |  | <0,10 | <0,10 |  | <0,10 | <0,10 | <0,10 | <0,10 | 0.1 | <0,10 | <0,10 | <0,10 | <0,10
NH4-N | M14 | mg/l | 0.09 | 0.05 | 0.05 | 0.09 | 0.07 | 0.07 | 0.05 | <0,05 | 0.06 | <0,05 | 0.11 | 0.07 | 0.07 |  | 0.06 | 0.06 |  | <0,05 | 0.06 | 0.08 | <0,05 | <0,05 | 0.06 | 0.06 | 0.06 | <0,05
NO3-N | M14 | mg/l | 4.6 | 5 | 5.1 | 5.3 | 5.2 | 5.5 | 4.8 | 5 | 3.7 | 3.9 | 3.8 | 3.9 | 3.6 |  | 3.3 | 3.9 |  | 3.7 | 3.4 | 4.3 | 3.8 | 3.5 | 4.3 | 4.3 | 4.4 | 4.4
NO2-N | M14 | mg/l | <0,02 | <0,02 | <0,02 | <0,02 | <0,02 | 0.02 | <0,02 | <0,02 | <0,02 | <0,02 | <0,02 | <0,02 | <0,02 |  | <0,02 | <0,02 |  | <0,02 | <0,02 | <0,02 | <0,02 | <0,02 | <0,02 | <0,02 | <0,02 | <0,02
Nges | M14 | mg/l | 5.9 | 7.1 | 6.3 | 7.6 | 7.2 | 7.1 | 5 | 5.4 | 4.7 | 4.8 | 5.6 | 5.1 | 4.1 |  | 4.4 | 4.2 |  | 3.7 | 4 | 6.1 | 4.5 | 4.6 | 5.7 | 5.2 | 5 | 5
NTA | M14 | µg/l | 4 | 18 |  | 8.7 | 1.7 | 2.7 | 4 | 2.8 | 2.1 | 2 | 14 | 1.8 | 2.5 |  | 1.6 | 2.7 |  | 11 | 24 | 3.2 | 3.7 | 2 | 2.1 | 1.2 | 2.1 | 2.9
EDTA | M14 | µg/l | 1.4 | 1.5 |  | 1.4 | 1.5 | 1.5 | 1.4 | 1.7 | 1.9 | 2.3 | 2.8 | 2.7 | 2.1 |  | 2.8 | 2.4 |  | 2.8 | 6 | 4.2 | 3.6 | 4 | <0,5 | 1.7 | 4.1 | 3.1
Cl | M14 | mg/l | 277 | 266 | 355 | 405 | 357 | 305 | 335 | 370 | 482 | 457 | 422 | 398 | 342 |  | 324 | 287 |  | 272 | 367 | 435 | 477 | 371 | 361 | 478 | 505 | 354
SO4 | M14 | mg/l | 109 | 98 | 129 | 137 | 123 | 109 | 133 | 138 | 170 | 165 | 168 | 163 | 151 |  | 149 | 143 |  | 154 | 161 | 182 | 181 | 188 | 181 | 160 | 170 | 146
K | M14 | mg/l | 25.1 | 29.4 | 34.5 | 36.6 | 34.6 | 31.4 | 36.4 | 42.4 | 36.1 | 31.8 | 29.6 | 25.7 | 23.3 |  | 17.8 | 18.8 |  | 23.5 | 24 | 31.5 | 39 | 41.2 | 34.2 | 35.6 | 47.4 | 34.6
Na | M14 | mg/l | 124 | 93 | 123 | 165 | 149 | 114 | 127 | 132 | 194 | 178 | 189 | 201 | 167 |  | 145 | 143 |  | 152 | 178 | 205 | 199 | 214 | 205 | 200 | 219 | 154
Ca | M14 | mg/l | 73.4 | 57.9 | 69.5 | 77.2 | 72.8 | 67.7 | 66.7 | 71.1 | 81.3 | 71.2 | 90.2 | 87.9 | 81.9 |  | 74.5 | 79.8 |  | 72.9 | 106 | 88.1 | 81.6 | 81.4 | 82.7 | 77.8 | 73.1 | 72.3
Mg | M14 | mg/l | 51.4 | 52.1 | 69 | 65.3 | 68.4 | 63.5 | 72.2 | 77.1 | 77.4 | 62.7 | 65.6 | 52.6 | 42.8 |  | 38.8 | 41 |  | 41.2 | 49.3 | 58.1 | 68.9 | 72.8 | 64.3 | 68.1 | 77.8 | 56
Metalle, Schwebstoff
Datum |  |  |  | 2008-01-22 |  | 2008-02-22 | [5 empty] | 09.05.2008 |  |  |  | 2008-07-09: 2008-07-11; 2008-09-13: 2008-09-09; 2008-12-07: 2008-11-26
Hg | E30 | mg/kg TS |  | 0.35 |  | 0.33 | [5 empty] | <0,20 |  |  |  | 2008-07-09: 0.27; 2008-09-13: 0.34; 2008-12-07: 0.4
Ni | E30 | mg/kg TS |  | 44 |  | 42 | [5 empty] | 18 |  |  |  | 2008-07-09: 31; 2008-09-13: 43; 2008-12-07: 47
Zn | E30 | mg/kg TS |  | 280 |  | 290 | [5 empty] | 180 |  |  |  | 2008-07-09: 300; 2008-09-13: 300; 2008-12-07: 380
Cu | E30 | mg/kg TS |  | 55 |  | 84 | [5 empty] | 40 |  |  |  | 2008-07-09: 52; 2008-09-13: 69; 2008-12-07: 89
Cr | E30 | mg/kg TS |  | 52 |  | 51 | [5 empty] | 20 |  |  |  | 2008-07-09: 36; 2008-09-13: 55; 2008-12-07: 52
Pb | E30 | mg/kg TS |  | 57 |  | 52 | [5 empty] | 20 |  |  |  | 2008-07-09: 49; 2008-09-13: 44; 2008-12-07: 61
Cd | E30 | mg/kg TS |  | 0.74 |  | 1.2 | [5 empty] | 0.65 |  |  |  | 2008-07-09: 0.79; 2008-09-13: 0.88; 2008-12-07: 1.4
Fe | E30 | mg/kg TS |  | 40000 |  | 34000 | [5 empty] | 12000 |  |  |  | 2008-07-09: 24000; 2008-09-13: 22000; 2008-12-07: 33000
Mn | E30 | mg/kg TS |  | 1300 |  | 1600 | [5 empty] | 1000 |  |  |  | 2008-07-09: 1800; 2008-09-13: 2000; 2008-12-07: 2600
As | E30 | mg/kg TS |  | 14 |  | 10 | [5 empty] | 5.7 |  |  |  | 2008-07-09: 8.1; 2008-09-13: 5.6; 2008-12-07: 12
Schwebstoffgehalt | E30 | mg/l |  | 120 |  | 11 | [5 empty] | 56 |  |  |  | 2008-07-09: 35; 2008-09-13: <5; 2008-12-07: 16
Organischer Kohlenstoff, Schwebstoff
TOC | E90 | gC/kg TS

## Petershagen (Mittelweser)
Geschäftsstelle Weser | Probenart | Einheit
Meßstation: Petershagen
Perioden-Nr. |  |  | 1 | 2 | 3 | 4 | 5 | 6 | 7 | 8 | 9 | 10 | 11 | 12 | 13 | 14 | 15 | 16 | 17 | 18 | 19 | 20 | 21 | 22 | 23 | 24 | 25 | 26
Periodenbeginn |  |  | 2008-01-07 | 2008-01-21 | 2008-02-04 | 2008-02-18 | 2008-03-03 | 2008-03-17 | 2008-03-31 | 2008-04-14 | 2008-04-28 | 2008-05-12 | 2008-05-26 | 2008-06-09 | 2008-06-23 | 2008-07-07 | 2008-07-21 | 2008-08-04 | 2008-08-18 | 2008-09-01 | 2008-09-15 | 2008-09-29 | 2008-10-13 | 2008-10-27 | 2008-11-10 | 2008-11-24 | 2008-12-08 | 2008-12-22
kontinuierlich ermittelte Kenngrößen
pH | K |  | 7.9714 | 7.8014 | 7.835 | 7.865 | 7.8407 | 7.8043 | 7.7867 | 7.8436 | 8.3457 | 8.2871 | 7.9679 | 7.9479 | 7.7507 | 8.33 | 7.7 | 7.4786 | 7.5357 | 7.8143 | 7.6 | 7.6 | 7.9 | 7.5643 | 7.7643 | 7.9 | 7.6929 | 8
Leitfähigkeit | K | mS/m | 158.1429 | 118.2143 | 152.4286 | 167.1429 | 153.1429 | 127.0714 | 149.7333 | 152.6429 | 187 | 185 | 176 | 170.0714 | 144.6429 | 147 | 133 | 129 | 122.2 | 156.2 | 170.0714 | 171.8 | 197.4 | 207.9 | 199.4 | 195.5 | 214.4 | 177
Temperatur | K | °C | 6.1429 | 6.5 | 5.6214 | 6.7143 | 7.0429 | 6.2714 | 8.6643 | 10.7714 | 15.2929 | 16.7286 | 19.3857 | 19.2143 | 20.9929 | 20.0214 | 21.2 | 20.9786 | 20.2714 | 19.9857 | 17.4929 | 15 | 14.4 | 12.2786 | 10.8786 | 8.1 | 7.7 | 5.3
Datum1 |  |  | 2008-01-19 | 2008-01-22 | 2008-02-14 | 2008-02-29 | 2008-03-11 | 2008-03-17 | 2008-04-13 | 2008-04-27 | 2008-05-10 | 2008-05-14 | 2008-06-03 | 2008-06-10 | 2008-07-03 | 2008-07-07 | 2008-07-28 | 2008-08-07 | 2008-08-31 | 2008-09-11 | 2008-09-17 | 2008-10-09 | 2008-10-15 | 2008-11-07 | 2008-11-13 | 2008-12-06 | 2008-12-17 | 2008-12-22
Temperaturmaximum (Extrem) | K | °C | 7.9 | 8.1 | 6.5 | 8.3 | 8.1 | 7.8 | 9.9 | 13.7 | 18.6 | 18.9 | 21.6 | 21.5 | 23.5 | 21.3 | 23.9 | 22.4 | 20.7 | 21.4 | 19.4 | 17.2 | 17.2 | 14.2 | 13.4 | 8.8 | 8.6 | 8.4
Sauerstoff | K | mg/l | 11 | 10.9 | 10.9 | 10.6 | 10.8 | 10.6 | 10.6 | 10.5 | 12.1 | 11.3 | 10 | 8.5 | 6.6 | 8 | 7.2 | 6.6 | 7.4 | 7.6 | 8.8 | 9 | 8.6 | 9.3 | 9.6 | 10.7 | 11.4 | 11.7
Datum2 |  |  | 2008-01-20 | 2008-01-22 | 2008-02-14 | 2008-02-27 | 2008-03-12 | 2008-03-17 | 2008-04-02 | 2008-04-24 | 2008-04-29 | 2008-05-18 | 2008-06-04 | 2008-06-22 | 2008-07-04 | 2008-07-19 | 2008-07-30 | 2008-08-08 | 2008-08-29 | 2008-09-02 | 2008-09-24 | 2008-09-30 | 2008-10-15 | 2008-11-07 | 2008-11-13 | 2008-12-06 | 2008-12-17 | 2008-12-23
Sauerstoffminimum (Extrem) | K | mg/l | 10.3 | 10.2 | 10.9 | 10.4 | 10.3 | 10.6 | 10.2 | 9.9 | 9.6 | 8 | 6.7 | 5.9 | 4.3 | 6 | 4.6 | 4.3 | 6.1 | 5.9 | 7.9 | 8.1 | 7.3 | 8.9 | 9.1 | 10.2 | 10.5 | 11.3
Datum3 |  |  | 2008-01-14 | 2008-01-21 | 2008-02-11 | 2008-02-18 | 2008-03-05 | 2008-03-26 | 2008-03-31 | 2008-04-27 | 2008-05-07 | 2008-05-21 | 2008-05-28 | 2008-06-09 | 2008-06-26 | 2008-07-09 | 2008-07-23 | 2008-08-14 | 2008-08-22 | 2008-09-14 | 2008-09-22 | 2008-10-04 | 2008-10-19 | 2008-11-02 | 2008-11-23 | 2008-12-02 | 2008-12-14 | 2008-12-31
Sauerstoffmaximum (Extrem) | K | mg/l | 11.7 | 12.4 | 11.8 | 12.1 | 11.3 | 11.7 | 11.2 | 12.6 | 16.1 | 15.2 | 14.5 | 13.4 | 10.3 | 10.8 | 10.4 | 8.2 | 9.6 | 9.3 | 10.8 | 10.2 | 10.3 | 10.2 | 10.9 | 11.2 | 11.4 | 13.3
14-Tages-Mischproben
Abfluß | K | m³/s | 246.0714 | 498.5714 | 329 | 225.5714 | 285 | 403.7857 | 350 | 325.7143 | 187.2143 | 141.2857 | 116.4286 | 105.25 | 107.8643 |  | 103.65 | 97.7786 | 105.8357 | 82.0429 | 71.7357 | 86.7643 | 83.9 | 88.55 | 87.0786 | 117.1429 | 137.7857 | 136.5714
DOC | M14 | mg/l | 3.7 | 3.7 | 3.2 | 2.6 | 4.6 | 3.3 | 3.8 | 3.6 | <1,0 | <1,0 | <1,0 | 5.1 | <1,0 |  |  | 3.5 | 4 | 3.8 | 3.5 | 3.8 | 4.2 | 3.5 | 3.4 | 3.7 | 3.2 | 3
TOC | M14 | mg/l | 6.2 | 6.5 | 4.8 | 4.2 | 4.7 | 4.7 | 4.8 | 5.3 | 10.3 | 8.4 | 9.2 | 7.2 | 5.9 |  |  | 5.6 | 5.4 | 4.3 | 5.4 | 4.5 | 4.8 | 4.2 | 4.1 | 4.8 | 4.1 | 4.1
Pges | M14 | mg/l | 0.1 | 0.16 | 0.14 | 0.1 | 0.14 | 0.14 | 0.12 | 0.12 | 0.12 | 0.11 | 0.15 | 0.19 | 0.19 |  |  | 0.17 | 0.16 | 0.14 | 0.16 | 0.15 | 0.16 | 0.18 | 0.16 | 0.16 | 0.17 | 0.15
O-PO4-P | M14 | mg/l | <0,1 | <0,1 | <0,1 | <0,1 | <0,1 | <0,1 | <0,10 | <0,10 | <0,10 | <0,10 | <0,10 | <0,1 | 0.1 |  |  | <0,1 | <0,10 | <0,10 | <0,1 | <0,1 | <0,1 | <0,1 | <0,10 | <0,1 | <0,10 | <0,10
NH4-N | M14 | mg/l | 0.08 | 0.05 | 0.06 | 0.09 | 0.07 | 0.08 | 0.05 | <0,05 | 0.09 | 0.11 | 0.16 | 0.11 | 0.12 |  |  | 0.16 | 0.11 | 0.05 | 0.11 | 0.08 | 0.08 | 0.08 | 0.09 | 0.1 | 0.1 | 0.05
NO3-N | M14 | mg/l | 5.3 | 4.4 | 4.5 | 4.9 | 4.5 | 4.7 | 4.1 | 4.2 | 3 | 3 | 3.2 | 3.2 | 3.1 |  |  | 2.9 | 3 | 2.8 | 3.1 | 3.4 | 3.5 | 3.2 | 3.8 | 3.8 | 4.1 | 4.1
NO2-N | M14 | mg/l | <0,02 | 0.02 | <0,02 | <0,02 | <0,02 | 0.02 | <0,02 | <0,02 | <0,02 | 0.02 | <0,02 | 0.02 | <0,02 |  |  | <0,02 | <0,02 | <0,02 | <0,02 | <0,02 | <0,02 | <0,02 | <0,02 | <0,02 | <0,02 | 0.02
Nges | M14 | mg/l | 6 | 5.9 | 5.5 | 6.5 | 6 | 6.2 | 4.3 | 4.5 | 4.1 | 4 | 4.4 | 4.4 | 3.5 |  |  | 3.9 | 3.6 | 3 | 3.3 | 5 | 4.3 | 4.3 | 4.8 | 4.7 | 4.6 | 4.6
Cl | M14 | mg/l | 358 | 229 | 302 | 332 | 289 | 245 | 209 | 308 | 429 | 356 | 342 | 339 | 285 |  |  | 270 | 224 | 202 | 309 | 341 | 428 | 466 | 323 | 418 | 474 | 306
SO4 | M14 | mg/l | 139 | 86 | 79 | 121 | 102 | 90 | 112 | 117 | 159 | 132 | 136 | 144 | 131 |  |  | 124 | 114 | 138 | 144 | 149 | 166 | 173 | 161 | 146 | 106 | 131
K | M14 | mg/l | 30 | 24.8 | 29.9 | 30.6 | 28.9 | 25.5 | 31.2 | 35.1 | 30.9 | 24.6 | 23.4 | 21.7 | 19.5 |  |  | 14.4 | 14.7 | 18.2 | 19.9 | <10 | 34.8 | 36.7 | 30.5 | 31.9 | 42.1 | 30
Na | M14 | mg/l | 148 | 76.7 | 108 | 140 | 124 | 94.8 | 110 | 111 | 188 | 143 | 156 | 176 | 143 |  |  | 122 | 114 | 117 | 154 | 163 | 180 | 195 | 187 | 182 | 210 | 144
Ca | M14 | mg/l | 79.5 | 57.6 | 69.7 | 76.5 | 70 | 67.2 | 65.5 | 65.9 | 86.7 | 66.3 | 84.5 | 87.4 | 78.5 |  |  | 73.2 | 75.9 | 64 | 100 | 88 | 83.8 | 84.4 | 83.7 | 79.9 | 73.6 | 73.9
Mg | M14 | mg/l | 65 | 45 | 60.4 | 55.9 | 57 | 52.6 | 62.4 | 65.2 | 67 | 49.1 | 52.5 | 45 | 36.2 |  |  | 32.1 | 32.3 | 32.8 | 42.7 | 45 | 61.9 | 65.3 | 57.1 | 61.1 | 72.6 | 50.5

## Drakenburg (Mittelweser)
Geschäftsstelle Weser | Probenart | Einheit
Meßstation: Drakenburg
Perioden-Nr. |  |  | 1 | 2 | 3 | 4 | 5 | 6 | 7 | 8 | 9 | 10 | 11 | 12 | 13 | 14 | 15 | 16 | 17 | 18 | 19 | 20 | 21 | 22 | 23 | 24 | 25 | 26
Periodenbeginn |  |  | 2008-01-07 | 2008-01-21 | 2008-02-04 | 2008-02-18 | 2008-03-03 | 2008-03-17 | 2008-03-31 | 2008-04-14 | 2008-04-28 | 2008-05-12 | 2008-05-26 | 2008-06-09 | 2008-06-23 | 2008-07-07 | 2008-07-21 | 2008-08-04 | 2008-08-18 | 2008-09-01 | 2008-09-15 | 2008-09-29 | 2008-10-13 | 2008-10-27 | 2008-11-10 | 2008-11-24 | 2008-12-08 | 2008-12-22
kontinuierlich ermittelte Kenngrößen
pH | K
Leitfähigkeit | K | mS/m
Temperatur | K | °C
Datum1
Temperaturmaximum (Extrem) | K | °C
Sauerstoff | K | mg/l
Datum2
Sauerstoffminimum (Extrem) | K | mg/l
Datum3
Sauerstoffmaximum (Extrem) | K | mg/l
14-Tages-Mischproben
Abfluß | K | m³/s | 256.9286 | 564.8571 | 364.1429 | 247.9286 | 311.5714 | 432.6429 | 364.7857 | 342.1429 | 201.9286 | 151.2857 | 123.7857 | 111.5 | 114.05 | 104.3786 | 108.6 | 105.6 | 111.9929 | 86.8286 | 76.9929 | 98 | 92.8571 | 96.9286 | 96.0429 | 134.5 | 149 | 146
DOC | M14 | mg/l | 1.2 | 5.9 | 4.5 | 3.2 | 4.3 | 5.3 | 3.7 | 3.5 | 3.1 | 4.6 | 4.4 | 4.4 | 3.6 | 3.4 | 2.9 | 3.6 | 3.4 | 3 | 1.5 | 4.5 | 4.3 | 3.3 | 3.5 | 4.4 | 3.9 | 3.8
TOC | M14 | mg/l | 4.6 | 9.5 | 8.7 | 4.4 | 7.1 | 7.4 | 4.8 | 5 | 5.4 | 8.4 | 8.2 | 5.8 | 7.4 | 7.3 | 5.9 | 5.5 | 5.5 | 3.5 | 2 | 8.8 | 5.9 | 3.8 | 4.4 | 5.6 | 4.9 | 5.2
Pges | M14 | mg/l | 0.19 | 0.25 | 0.24 | 0.13 | 0.17 | 0.16 | 0.11 | 0.12 | 0.1 | 0.11 | 0.11 | 0.16 | 0.48 | 0.2 | 0.24 | 0.23 | 0.23 | 0.19 | 0.16 | 0.09 | 0.16 | 0.17 | 0.16 | 0.15 | 0.15 | 0.15
O-PO4-P | M14 | mg/l | 0.03 | 0.05 | 0.05 | 0.03 | 0.04 | 0.05 | 0.03 | 0.03 | < 0,02 | < 0,02 | < 0,02 | < 0,02 | 0.32 | 0.04 | 0.06 | 0.08 | 0.07 | 0.05 | 0.03 | < 0,02 | 0.07 | 0.08 | 0.09 | 0.06 | 0.05 | 0.09
NH4-N | M14 | mg/l | < 0,05 | 0.1 | 0.07 | < 0,05 | 0.08 | 0.08 | < 0,05 | < 0,05 | 0.05 | < 0,05 | 0.07 | 0.12 | 0.1 | < 0,05 | < 0,05 | 0.1 | 0.07 | < 0,05 | < 0,05 | 0.08 | 0.05 | 0.06 | 0.08 | < 0,05 | < 0,05 | 0.05
NO3-N | M14 | mg/l | 5.8 | 5.4 | 4.1 | 5.2 | 5.3 | 5.1 | 4.9 | 4.6 | 3.6 | 3.6 | 3.6 | 3.1 | 3.2 | 3.2 | 3.4 | 3.3 | 3.2 | 3.4 | 3.6 | 3.9 | 3.8 | 3.6 | 3.7 | 4.9 | 4.9 | 4.4
NO2-N | M14 | mg/l | 0.02 | 0.03 | 0.03 | 0.03 | 0.03 | 0.02 | < 0,02 | < 0,02 | 0.18 | < 0,02 | < 0,02 | 0.02 | <0,02 | 0.02 | < 0,02 | < 0,02 | < 0,02 | < 0,02 | < 0,02 | < 0,02 | < 0,02 | < 0,02 | < 0,02 | < 0,02 | < 0,02 | 0.03
Nges | M14 | mg/l | 7.2 | 5.8 | 5.5 | 5.3 | 5.5 | 5.3 | 6.7 | 5.5 | 4.7 | 4.7 | 4.4 | 4.8 | 4.1 | 3.9 | 4.3 | 3.8 | 3.9 | 3.8 | 3.9 | 4.2 | 4.3 | 3.9 | 3.9 | 4.9 | 4.9 | 4.5
Cl | M14 | mg/l | 295 | 202 | 222 | 296 | 293 | 248 | 321 | 312 | 425 | 387 | 370 | 373 | 301 | 286 | 273 | 227 | 234 | 267 | 344 | 305 | 419 | 401 | 389 | 356 | 486 | 342
SO4 | M14 | mg/l | 120 | 83 | 52 | 110 | 110 | 93 | 120 | 120 | 150 | 140 | 150 | 160 | 140 | 130 | 130 | 120 | 120 | 130 | 160 | 140 | 170 | 170 | 160 | 150 | 180 | 150
K | M14 | mg/l | 28 | 25 | 32 | 28 | 30 | 27 | 34 | 36 | 38 | 32 | 32 | 27 | 21 | 21 | 18 | 16 | 17 | 20 | 23 | 22 | 36 | 36 | 34 | 32 | 46 | 38
Na | M14 | mg/l | 140 | 79 | 110 | 130 | 130 | 93 | 120 | 120 | 170 | 190 | 180 | 180 | 150 | 150 | 140 | 120 | 120 | 140 | 160 | 160 | 200 | 190 | 180 | 180 | 220 | 160
Ca | M14 | mg/l | 68 | 54 | 61 | 61 | 64 | 54 | 60 | 60 | 67 | 66 | 71 | 71 | 70 | 69 | 70 | 63 | 68 | 69 | 78 | 79 | 83 | 73 | 74 | 71 | 73 | 65
Mg | M14 | mg/l | 56 | 44 | 57 | 52 | 56 | 51 | 63 | 66 | 73 | 63 | 64 | 52 | 40 | 40 | 38 | 32 | 35 | 37 | 45 | 44 | 64 | 62 | 59 | 58 | 73 | 57

## Verden (Aller)
Geschäftsstelle Weser | Probenart | Einheit
Meßstation: Verden
Perioden-Nr. |  |  | 1 | 2 | 3 | 4 | 5 | 6 | 7 | 8 | 9 | 10 | 11 | 12 | 13 | 14 | 15 | 16 | 17 | 18 | 19 | 20 | 21 | 22 | 23 | 24 | 25 | 26
Periodenbeginn |  |  | 2008-01-07 | 2008-01-21 | 2008-02-04 | 2008-02-18 | 2008-03-03 | 2008-03-17 | 2008-03-31 | 2008-04-14 | 2008-04-28 | 2008-05-12 | 2008-05-26 | 2008-06-09 | 2008-06-23 | 2008-07-07 | 2008-07-21 | 2008-08-04 | 2008-08-18 | 2008-09-01 | 2008-09-15 | 2008-09-29 | 2008-10-13 | 2008-10-27 | 2008-11-10 | 2008-11-24 | 2008-12-08 | 2008-12-22
kontinuierlich ermittelte Kenngrößen
pH | K
Leitfähigkeit | K | mS/m
Temperatur | K | °C
Datum1
Temperaturmaximum (Extrem) | K | °C
Sauerstoff | K | mg/l
Datum2
Sauerstoffminimum (Extrem) | K | mg/l
Datum3
Sauerstoffmaximum (Extrem) | K | mg/l
14-Tages-Mischproben
Abfluß | K | m³/s | 167.3021 | 736.8479 | 382.8307 | 184.1164 | 258.4814 | 304.4914 | 270.4043 | 232.8779 | 149.4179 | 105.823 | 81.9161 | 68.4571 | 67.5858 | 70.5589 | 68.4265 | 62.595 | 62.2434 | 53.2936 | 49.8849 | 69.5882 | 60.6919 | 66.8903 | 67.9603 | 93.7 | 85.9 | 78.6
DOC | M14 | mg/l | 5.4 | 9.6 | 7.2 | 5.7 | 7.1 | 7.1 | 6.3 | 5.4 | 5.5 | 4.9 | 4.7 | 5 | 4.4 | 4.5 | 4.4 | 5.2 | 4.1 | 4.7 | 3.8 | 6.1 | 6.4 | 4.6 | 4.9 | 6.3 | 5 | 5.1
TOC | M14 | mg/l | 7.5 | 13 | 9.4 | 9.1 | 9.6 | 9.5 | 7.7 | 6.6 | 6.1 | 6.1 | 6.2 | 6.2 | 4.9 | 5 | 5.9 | 5.6 | 5.2 | 5.7 | 4.7 | 7.3 | 8.6 | 5.7 | 6.1 | 8.9 | 7.1 | 5.8
Pges | M14 | mg/l | 0.13 | 0.12 | 0.09 | 0.09 | 0.11 | 0.11 | 0.08 | 0.07 | 0.07 | 0.09 | 0.08 | 0.08 | 0.08 | 0.09 | 0.12 | 0.1 | 0.09 | 0.09 | 0.08 | 0.11 | 0.11 | 0.1 | 0.1 | 0.14 | 0.13 | 0.1
O-PO4-P | M14 | mg/l | < 0,02 | 0.04 | 0.02 | < 0,02 | < 0,02 | < 0,02 | < 0,02 | < 0,02 | < 0,02 | < 0,02 | < 0,02 | < 0,02 | < 0,02 | 0.02 | 0.03 | 0.04 | 0.03 | 0.03 | 0.02 | 0.04 | 0.03 | 0.03 | 0.02 | 0.03 | 0.03 | 0.03
NH4-N | M14 | mg/l | 0.1 | 0.12 | 0.17 | 0.1 | 0.1 | 0.09 | < 0,05 | 0.07 | 0.06 | 0.06 | 0.13 | 0.09 | 0.1 | < 0,05 | 0.18 | 0.1 | 0.09 | < 0,05 | < 0,05 | 0.13 | 0.08 | 0.09 | 0.07 | 0.11 | 0.11 | 0.1
NO3-N | M14 | mg/l | 5 | 5 | 4 | 4.1 | 4.5 | 4.8 | 4.5 | 4.1 | 3.5 | 3.3 | 2.8 | 2.6 | 2.3 | 2.5 | 2 | 2.3 | 2.3 | 2.4 | 2.3 | 2.5 | 2.5 | 2.5 | 2.6 | 3.5 | 3.4 | 3.2
NO2-N | M14 | mg/l | 0.02 | 0.04 | 0.03 | 0.03 | 0.03 | 0.02 | < 0,02 | < 0,02 | < 0,02 | < 0,02 | < 0,02 | < 0,02 | < 0,02 | 0.03 | 0.07 | < 0,02 | < 0,02 | < 0,02 | < 0,02 | < 0,02 | < 0,02 | < 0,02 | < 0,02 | 0.03 | 0.02 | < 0,02
Nges | M14 | mg/l | 6.2 | 5.4 | 4.6 | 4.3 | 4.7 | 5 | 4.5 | 4.9 | 4 | 3.9 | 3.5 | 3.3 | 3.7 | 3.3 | 3.1 | 2.7 | 2.8 | 2.7 | 2.7 | 2.8 | 2.9 | 2.9 | 3 | 3.8 | 3.6 | 3.31
NTA | M14 | µg/l | < 2 | < 2 | < 2 | < 2 | < 2 | < 2 | < 2 | < 2 | < 2 | < 2 | < 2 | 2.3 | < 2 | < 2 | < 2 | < 2 | < 2 | < 2 | < 2 | < 2 | < 2 | < 2 | < 2 | 6.9 | 5.7
EDTA | M14 | µg/l | < 5 | < 5 | < 5 | < 5 | < 5 | < 5 | < 5 | < 5 | < 5 | 5.4 | 5.4 | < 5 | < 5 | 5.2 | < 5 | 6.8 | < 5 | < 5 | < 5 | 5.8 | 6.2 | 6.5 | 7.2 | 8.7 | 7.7
Cl | M14 | mg/l | 92 | 77 | 59 | 82 | 73 | 84 | 80 | 81 | 99 | 134 | 135 | 140 | 135 | 128 | 108 | 137 | 128 | 156 | 162 | 139 | 128 | 133 | 132 | 111 | 108 | 126
SO4 | M14 | mg/l | 110 | 73 | 57 | 100 | 95 | 94 | 90 | 93 | 110 | 130 | 130 | 140 | 140 | 120 | 120 | 120 | 130 | 140 | 140 | 130 | 130 | 130 | 130 | 120 | 120 | 120
K | M14 | mg/l | 9.8 | 11 | 8 | 10 | 9 | 8.6 | 8.4 | 9.4 | 11 | 16 | 15 | 16 | 14 | 18 | 10 | 17 | 16 | 20 | 19 | 18 | 17 | 19 | 19 | 16 | 15 | 9.8
Na | M14 | mg/l | 56 | 49 | 41 | 55 | 47 | 46 | 45 | 47 | 59 | 75 | 78 | 80 | 76 | 80 | 68 | 81 | 77 | 89 | 85 | 81 | 77 | 79 | 78 | 68 | 66 | 60
Ca | M14 | mg/l | 79 | 61 | 66 | 76 | 74 | 71 | 72 | 69 | 75 | 78 | 77 | 69 | 71 | 59 | 65 | 64 | 70 | 72 | 72 | 68 | 72 | 71 | 73 | 69 | 69 | 70
Mg | M14 | mg/l | 15 | 12 | 13 | 15 | 13 | 14 | 14 | 15 | 17 | 20 | 19 | 19 | 18 | 18 | 15 | 17 | 17 | 20 | 19 | 19 | 17 | 18 | 18 | 16 | 16 | 15
Metalle, Schwebstoff
Datum |  |  | 2008-02-04: 2008-02-13; 2008-03-03: 2008-03-10; 2008-03-31: 2008-04-07; 2008-05-12: 2008-05-15; 2008-06-09: 2008-06-10; 2008-07-07: 2008-07-07; 2008-08-18: 2008-08-20; 2008-09-15: 2008-09-22; 2008-10-13: 2008-10-20; 2008-11-10: 2008-11-04; 2008-12-08: 2008-12-09
Hg | E30 | mg/kg TS | 2008-02-04: 0.71; 2008-03-03: 0.62; 2008-03-31: 0.58; 2008-05-12: 0.51; 2008-06-09: 0.44; 2008-07-07: 0.51; 2008-08-18: 0.6; 2008-09-15: 0.65; 2008-10-13: 0.68; 2008-11-10: 0.7; 2008-12-08: 0.66
Ni | E30 | mg/kg TS | 2008-02-04: 54; 2008-03-03: 51; 2008-03-31: 45; 2008-05-12: 38; 2008-06-09: 34; 2008-07-07: 50; 2008-08-18: 46; 2008-09-15: 47; 2008-10-13: 48; 2008-11-10: 48; 2008-12-08: 49
Zn | E30 | mg/kg TS | 2008-02-04: 1600; 2008-03-03: 1600; 2008-03-31: 1400; 2008-05-12: 1600; 2008-06-09: 1300; 2008-07-07: 1300; 2008-08-18: 1600; 2008-09-15: 1800; 2008-10-13: 1700; 2008-11-10: 1700; 2008-12-08: 1600
Cu | E30 | mg/kg TS | 2008-02-04: 68; 2008-03-03: 65; 2008-03-31: 62; 2008-05-12: 45; 2008-06-09: 47; 2008-07-07: 55; 2008-08-18: 64; 2008-09-15: 62; 2008-10-13: 50; 2008-11-10: 65; 2008-12-08: 73
Cr | E30 | mg/kg TS | 2008-02-04: 70; 2008-03-03: 65; 2008-03-31: 66; 2008-05-12: 42; 2008-06-09: 40; 2008-07-07: 62; 2008-08-18: 54; 2008-09-15: 53; 2008-10-13: 49; 2008-11-10: 53; 2008-12-08: 62
Pb | E30 | mg/kg TS | 2008-02-04: 430; 2008-03-03: 361; 2008-03-31: 490; 2008-05-12: 290; 2008-06-09: 280; 2008-07-07: 310; 2008-08-18: 380; 2008-09-15: 400; 2008-10-13: 340; 2008-11-10: 360; 2008-12-08: 390
Cd | E30 | mg/kg TS | 2008-02-04: 11; 2008-03-03: 11; 2008-03-31: 6.5; 2008-05-12: 9.1; 2008-06-09: 8.8; 2008-07-07: 6.8; 2008-08-18: 8.4; 2008-09-15: 9.1; 2008-10-13: 9.5; 2008-11-10: 11; 2008-12-08: 10
Fe | E30 | mg/kg TS | 2008-02-04: 77000; 2008-03-03: 95000; 2008-03-31: 56000; 2008-05-12: 60000; 2008-06-09: 42000; 2008-07-07: 58000; 2008-08-18: 72000; 2008-09-15: 86000; 2008-10-13: 94000; 2008-11-10: 88000; 2008-12-08: 88000
Mn | E30 | mg/kg TS | 2008-02-04: 4900; 2008-03-03: 4000; 2008-03-31: 3200; 2008-05-12: 6100; 2008-06-09: 5850; 2008-07-07: 7400; 2008-08-18: 6400; 2008-09-15: 7900; 2008-10-13: 8000; 2008-11-10: 7800; 2008-12-08: 6200
As | E30 | mg/kg TS | 2008-02-04: 33; 2008-03-03: 37; 2008-03-31: 26; 2008-05-12: 26; 2008-06-09: 16; 2008-07-07: 23; 2008-08-18: 31; 2008-09-15: 39; 2008-10-13: 32; 2008-11-10: 34; 2008-12-08: 37
Schwebstoffgehalt | E30 | mg/l | 2008-02-04: 6.2; 2008-03-03: 5.9; 2008-03-31: 9.8; 2008-05-12: 7.5; 2008-06-09: 11; 2008-07-07: 4.2; 2008-08-18: 5.2; 2008-09-15: 3; 2008-10-13: 5.2; 2008-11-10: 6.4; 2008-12-08: 9.5
Organischer Kohlenstoff, Schwebstoff
TOC | E90 | gC/kg TS | 2008-02-04: 98; 2008-03-03: 120; 2008-03-31: 81; 2008-05-12: 200; 2008-06-09: 170

## Hemelingen (Mittelweser)
Geschäftsstelle Weser | Probenart | Einheit
Meßstation: Hemelingen
Perioden-Nr. |  |  | 1 | 2 | 3 | 4 | 5 | 6 | 7 | 8 | 9 | 10 | 11 | 12 | 13 | 14 | 15 | 16 | 17 | 18 | 19 | 20 | 21 | 22 | 23 | 24 | 25 | 26
Periodenbeginn |  |  | 2008-01-07 | 2008-01-21 | 2008-02-04 | 2008-02-18 | 2008-03-03 | 2008-03-17 | 2008-03-31 | 2008-04-14 | 2008-04-28 | 2008-05-12 | 2008-05-26 | 2008-06-09 | 2008-06-23 | 2008-07-07 | 2008-07-21 | 2008-08-04 | 2008-08-18 | 2008-09-01 | 2008-09-15 | 2008-09-29 | 2008-10-13 | 2008-10-27 | 2008-11-10 | 2008-11-24 | 2008-12-08 | 2008-12-22
kontinuierlich ermittelte Kenngrößen
pH | K |  | 7.4 | 7.4 | 7.5 | 7.8 | 7.7 | 7.7 | 7.9 | 7.9 | 8.3 | 8.4 | 8.3 | 8.3 | 7.9 | 7.5 | 7.7 | 7.4 | 7.7 | 7.8 | 7.8 | 7.9 | 7.8 | 7.783 | 7.769 | 7.72 | 7.857 | 7.894
Leitfähigkeit | K | mS/m | 124.3 | 83.3 | 107.4 | 125.6 | 112 | 105.1 | 113.8 | 118.9 | 134 | 140.9 | 141.1 | 139.2 | 124.5 | 111.3 | 116.5 | 105.9 | 109.2 | 110 | 134.2 | 118.1 | 133.4 | 136.7934 | 142.7197 | 122.6796 | 143.7111 | 145
Temperatur | K | °C | 5.6 | 7 | 6 | 7.5 | 7.8 | 7.1 | 9.6 | 11.2 | 16.4 | 17.9 | 20.6 | 19.6 | 21.2 | 20 | 21.9 | 21 | 19.3 | 18.9 | 15.9 | 13.8 | 13.5 | 10.712 | 9.764 | 6.29 | 6.491 | 6.3
Datum1 |  |  | 2008-01-20 | 2008-01-21 | 2008-02-11 | 2008-02-26 | 2008-03-12 | 2008-03-30 | 2008-04-02 | 2008-04-27 | 2008-05-11 | 2008-05-12 | 2008-06-06 | 2008-06-09 | 2008-07-03 | 2008-07-07 | 2008-07-31 | 2008-08-04 | 2008-08-31 | 2008-09-01 | 2008-09-15 | 2008-09-29 | 2008-10-14 | 2008-10-27 | 2008-11-11 | 2008-11-24 | 2008-12-21 | 2008-12-24
Temperaturmaximum (Extrem) | K | °C | 8.4 | 8.7 | 7 | 9.1 | 8.6 | 8.8 | 10.3 | 14.6 | 20.1 | 20.2 | 23.5 | 23.2 | 23.2 | 22.5 | 25.1 | 23.3 | 20.5 | 20.3 | 17.5 | 15.1 | 15.4 | 12.3 | 11.1 | 7 | 7.3 | 7.9
Sauerstoff | K | mg/l | 11.3 | 10.5 | 11.4 | 11.4 | 11 | 11.3 | 10.4 | 11.1 | 12.7 | 12.3 | 10.6 | 9.2 | 7.6 | 6.6 | 6.9 | 6.8 | 7.5 | 8 | 8.87 | 9.537 | 9.539 | 9.836 | 10.547 | 11.547 | 11.423 | 12.518
Datum2 |  |  | 2008-01-18 | 2008-01-23 | 2008-02-11 | 2008-03-01 | 2008-03-03 | 2008-03-22 | 2008-04-10 | 2008-04-14 | 2008-04-29 | 2008-05-18 | 2008-06-08 | 2008-06-16 | 2008-07-06 | 2008-07-08 | 2008-08-03 | 2008-08-04 | 2008-08-18 | 2008-09-01 | 2008-09-15 | 2008-09-29 | 2008-10-20 | 2008-10-27 | 2008-11-10 | 2008-11-24 | 2008-12-09 | 2008-12-22
Sauerstoffminimum (Extrem) | K | mg/l | 10.3 | 9.6 | 11.1 | 10.7 | 10.5 | 10.7 | 9.4 | 9.7 | 10.9 | 8.8 | 8.4 | 7.4 | 5.2 | 5.3 | 5.4 | 5.7 | 6.8 | 7.3 | 8.3 | 8.7 | 9 | 9.5 | 9.7 | 10.9 | 11.2 | 11.5
Datum3 |  |  | 2008-01-10 | 2008-02-03 | 2008-02-05 | 2008-02-18 | 2008-03-10 | 2008-03-28 | 2008-03-31 | 2008-04-27 | 2008-05-08 | 2008-05-23 | 2008-05-31 | 2008-06-10 | 2008-06-23 | 2008-07-14 | 2008-07-21 | 2008-08-14 | 2008-08-26 | 2008-09-14 | 2008-09-21 | 2008-10-03 | 2008-10-19 | 2008-11-01 | 2008-11-23 | 2008-11-27 | 2008-12-17 | 2008-12-31
Sauerstoffmaximum (Extrem) | K | mg/l | 12.3 | 11.4 | 11.9 | 12.3 | 11.5 | 12 | 11.7 | 12.7 | 14.9 | 19.2 | 13.3 | 10.9 | 9.4 | 8 | 8.1 | 7.6 | 8.3 | 8.8 | 9.7 | 10 | 10.2 | 10.2 | 11.2 | 12.2 | 11.6 | 13.3
14-Tages-Mischproben
Abfluß | K | m³/s | 442.38 | 1105.5171 | 759.3036 | 450.6764 | 581.255 | 750.7907 | 646.905 | 597.1264 | 364.4657 | 265.125 | 211.8114 | 190.7457 | 187.7157 | 182.2329 | 182.8821 | 176.4614 | 182.6657 | 147.8929 | 132.5986 | 175.74 | 161.2393 | 173.1429 | 173.215 | 240.885 | 246.3679 | 232.5164
DOC | M14 | mg/l | 4.1 | 7.5 | 6.8 | 3.9 | 4.9 | 5 | 4.6 | 4.4 | 3.7 | 3.8 | 3.1 | 3.6 | 3.6 | 4.2 | 3.5 | 3.3 | 3.3 | 3.2 | 2.9 | 3.4 | 4 | 3.9 | 4.1 | 4.7 | 4.2 | 3.7
TOC | M14 | mg/l | 4.5 | 9.2 | 7 | 4.9 | 8 | 6 | 5.4 | 4.6 | 4.5 | 5.8 | 3.5 | 5.7 | 5.6 | 4.9 | 4.5 | 4.8 | 4.2 | 3.7 | 3.4 | 4.6 | 4.9 | 4.5 | 5 | 5.6 | 5.1 | 4.2
Pges | M14 | mg/l | 0.1 | 0.14 | 0.11 | 0.099 | 0.12 | 0.1 | 0.093 | 0.091 | 0.076 | 0.07 | 0.07 | 0.11 | 0.15 | 0.14 | 0.12 | 0.15 | 0.17 | 0.13 | 0.12 | 0.12 | 0.13 | 0.12 | 0.12 | 0.13 | 0.12 | 0.12
O-PO4-P | M14 | mg/l | 0.038 | 0.052 | 0.042 | 0.037 | 0.033 | 0.043 | 0.033 | 0.034 | 0.014 | < 0,01 | < 0,01 | 0.028 | 0.05 | 0.059 | 0.057 | 0.079 | 0.099 | 0.069 | 0.059 | 0.055 | 0.066 | 0.063 | 0.062 | 0.056 | 0.057 | 0.057
NH4-N | M14 | mg/l | 0.086 | 0.11 | 0.078 | 0.096 | 0.13 | 0.12 | 0.069 | 0.05 | 0.069 | 0.07 | 0.12 | 0.14 | 0.14 | 0.11 | 0.079 | 0.095 | 0.085 | 0.087 | 0.049 | 0.091 | 0.07 | 0.073 | 0.081 | 0.11 | 0.087 | 0.07
NO3-N | M14 | mg/l | 5 | 4.8 | 4.8 | 4.7 | 4.6 | 4.7 | 4.6 | 4.4 | 3.4 | 3 | 2.7 | 2.8 | 2.9 | 2.8 | 3 | 2.8 | 2.9 | 2.8 | 2.9 | 3.2 | 3.2 | 3.1 | 3.4 | 4 |  | 4
NO2-N | M14 | mg/l | 0.027 | 0.023 | 0.02 | 0.016 | 0.023 | 0.025 | 0.013 | < 0,01 | 0.01 | 0.01 | 0.03 | 0.03 | 0.023 | 0.015 | 0.013 | 0.012 | < 0,01 | < 0,01 | < 0,01 | < 0,01 | 0.011 | 0.011 | < 0,01 | 0.017 | 0.016 | 0.015
Nges | M14 | mg/l | 5.6 | 5.7 | 5.6 | 5.7 | 5.3 | 5.6 | 5.1 | 4.8 | 4.4 | 3.8 | 3.8 | 3.6 | 3.8 | 3.8 | 3.8 | 3.6 | 3.1 | 3.6 | 3.7 | 4.2 | 3.9 | 3.8 | 3.8 | 4.9 | 4 | 4.7
NTA | M14 | µg/l | 1.9 | < 1,0 | 2.4 | 4 | 3.3 | 2.5 | 3.9 | 3.5 | 3.1 | 2.5 | 3.4 | 2.8 | 3.5 | 5.4 | 3.2 | 2.9 | < 1 | < 1 | < 1 | < 1 | < 1 | < 1 | 1.4 | < 1 | < 1 | 1
EDTA | M14 | µg/l | 4.5 | 2 | 1.3 | 2.4 | 9 | 2.9 | 5.2 | 2.1 | 1.5 | 2.8 | 2.6 | 2.9 | 4.6 | 5.6 | 2.8 | 5.9 | 4.5 | 3.8 | 1.6 | 2.6 | 5.2 | 3.9 | 3.8 | 2.6 | 1 | 2.9
Cl | M14 | mg/l | 210 | 140 | 160 | 220 | 200 | 190 | 200 | 200 | 260 | 270 | 270 | 270 | 250 | 210 | 206 | 190 | 200 | 180 | 250 | 220 | 250 | 260 | 290 | 240 | 360 | 280
SO4 | M14 | mg/l | 120 | 81 | 97 | 120 | 65 | 91 | 61 | 110 | 100 | 140 | 96 | 150 | 140 | 130 | 130 | 130 | 130 | 130 | 150 | 140 | 150 | 140 | 160 | 130 | 140 | 140
K | M14 | mg/l | 18 | 15 | 18 | 22 | 19 | 19 | 20 | 23 | 25 | 23 | 23 | 22 | 19 | 18 | 15 | 15 | 16 | 15 | 22 | 18 | 22 | 24 | 27 | 21 | 27 | 28
Na | M14 | mg/l | 93 | 57 | 69 | 97 | 88 | 76 | 79 | 82 | 110 | 130 | 130 | 130 | 140 | 110 | 110 | 100 | 100 | 98 | 130 | 120 | 130 | 130 | 150 | 120 | 140 | 130
Ca | M14 | mg/l | 87 | 66 | 75 | 84 | 75 | 70 | 71 | 73 | 82 | 81 | 82 | 86 | 85 | 78 | 76 | 74 | 80 | 69 | 88 | 84 | 83 | 83 | 86 | 82 | 80 | 79
Mg | M14 | mg/l | 36 | 29 | 33 | 40 | 35 | 36 | 38 | 41 | 45 | 42 | 42 | 38 | 33 | 29 | 29 | 25 | 27 | 25 | 33 | 29 | 35 | 39 | 42 | 35 | 42 | 45
Metalle, Schwebstoff
Datum |  |  | 2008-02-03: 2008-01-29; 2008-02-18: 2008-02-26; 2008-03-28: 2008-03-25; 2008-04-27: 2008-04-22; 2008-05-23: 2008-05-20; 2008-06-10: 2008-06-17; 2008-07-14: 2008-07-15; 2008-08-14: 2008-08-12; 2008-09-14: 2008-09-09; 2008-10-03: 2008-10-07; 2008-11-01: 2008-11-04; 2008-11-27: 2008-12-02
Hg | E30 | mg/kg TS | 2008-02-03: 0.39; 2008-02-18: 0.39; 2008-03-28: 0.16; 2008-04-27: 0.24; 2008-05-23: 0.22; 2008-06-10: 0.21; 2008-07-14: 0.17; 2008-08-14: 0.13; 2008-09-14: 0.84; 2008-10-03: 0.82; 2008-11-01: 0.94; 2008-11-27: 0.76
Ni | E30 | mg/kg TS | 2008-02-03: 38; 2008-02-18: 40; 2008-03-28: 35; 2008-04-27: 42; 2008-05-23: 32; 2008-06-10: 33; 2008-07-14: 35; 2008-08-14: 38; 2008-09-14: 40; 2008-10-03: 37; 2008-11-01: 41; 2008-11-27: 41
Zn | E30 | mg/kg TS | 2008-02-03: 450; 2008-02-18: 870; 2008-03-28: 390; 2008-04-27: 690; 2008-05-23: 650; 2008-06-10: 890; 2008-07-14: 730; 2008-08-14: 780; 2008-09-14: 790; 2008-10-03: 800; 2008-11-01: 900; 2008-11-27: 810
Cu | E30 | mg/kg TS | 2008-02-03: 40; 2008-02-18: 59; 2008-03-28: 43; 2008-04-27: 58; 2008-05-23: 47; 2008-06-10: 80; 2008-07-14: 56; 2008-08-14: 63; 2008-09-14: 62; 2008-10-03: 57; 2008-11-01: 62; 2008-11-27: 57
Cr | E30 | mg/kg TS | 2008-02-03: 49; 2008-02-18: 49; 2008-03-28: 49; 2008-04-27: 54; 2008-05-23: 38; 2008-06-10: 40; 2008-07-14: 45; 2008-08-14: 52; 2008-09-14: 58; 2008-10-03: 49; 2008-11-01: 52; 2008-11-27: 49
Pb | E30 | mg/kg TS | 2008-02-03: 100; 2008-02-18: 170; 2008-03-28: 90; 2008-04-27: 190; 2008-05-23: 100; 2008-06-10: 160; 2008-07-14: 140; 2008-08-14: 170; 2008-09-14: 160; 2008-10-03: 160; 2008-11-01: 180; 2008-11-27: 150
Cd | E30 | mg/kg TS | 2008-02-03: 2.7; 2008-02-18: 4.7; 2008-03-28: 1.6; 2008-04-27: 3.5; 2008-05-23: 3.5; 2008-06-10: 4.8; 2008-07-14: 4.7; 2008-08-14: 5.1; 2008-09-14: 4.7; 2008-10-03: 4.4; 2008-11-01: 4.6; 2008-11-27: 4.1
Fe | E30 | mg/kg TS | 2008-02-03: 47000; 2008-02-18: 70000; 2008-03-28: 40000; 2008-04-27: 51000; 2008-05-23: 35000; 2008-06-10: 33000; 2008-07-14: 40000; 2008-08-14: 45000; 2008-09-14: 47000; 2008-10-03: 48000; 2008-11-01: 60000; 2008-11-27: 70000
Mn | E30 | mg/kg TS | 2008-02-03: 2000; 2008-02-18: 2600; 2008-03-28: 1800; 2008-04-27: 2700; 2008-05-23: 3600; 2008-06-10: 3400; 2008-07-14: 3200; 2008-08-14: 2400; 2008-09-14: 2700; 2008-10-03: 3700; 2008-11-01: 4000; 2008-11-27: 3900
As | E30 | mg/kg TS | 2008-02-03: 17; 2008-02-18: 22; 2008-03-28: 13; 2008-04-27: 17; 2008-05-23: 15; 2008-06-10: 13; 2008-07-14: 15; 2008-08-14: 17; 2008-09-14: 17; 2008-10-03: 18; 2008-11-01: 20; 2008-11-27: 22
Schwebstoffgehalt | E30 | mg/l | 2008-03-28: 28; 2008-04-27: 14; 2008-06-10: 16; 2008-07-14: 14; 2008-08-14: 4.5; 2008-09-14: 5.6; 2008-10-03: 6.3; 2008-11-01: 7.6; 2008-11-27: 8.8
Organischer Kohlenstoff, Schwebstoff
TOC | E90 | gC/kg TS | 2008-03-28: 47; 2008-06-10: 109; 2008-09-14: 71; 2008-11-27: 79

## Brake (Unterweser)
Geschäftsstelle Weser | Probenart | Einheit
Meßstation: Brake
Perioden-Nr. |  |  | 1 | 2 | 3 | 4 | 5 | 6 | 7 | 8 | 9 | 10 | 11 | 12 | 13 | 14 | 15 | 16 | 17 | 18 | 19 | 20 | 21 | 22 | 23 | 24 | 25 | 26
Periodenbeginn |  |  | 2008-01-07 | 2008-01-21 | 2008-02-04 | 2008-02-18 | 2008-03-03 | 2008-03-17 | 2008-03-31 | 2008-04-14 | 2008-04-28 | 2008-05-12 | 2008-05-26 | 2008-06-09 | 2008-06-23 | 2008-07-07 | 2008-07-21 | 2008-08-04 | 2008-08-18 | 2008-09-01 | 2008-09-15 | 2008-09-29 | 2008-10-13 | 2008-10-27 | 2008-11-10 | 2008-11-24 | 2008-12-08 | 2008-12-22
kontinuierlich ermittelte Kenngrößen
pH | K
Leitfähigkeit | K | mS/m
Temperatur | K | °C
Datum1
Temperaturmaximum (Extrem) | K | °C
Sauerstoff | K | mg/l
Datum2
Sauerstoffminimum (Extrem) | K | mg/l
Datum3
Sauerstoffmaximum (Extrem) | K | mg/l
14-Tages-Mischproben
DOC | M14 | mg/l | 6.7 | 13 | 12 | 6.3 | 9.6 | 9.5 | 7.3 | 5.5 | 5 | 5.1 | 4.6 | 4.9 | 5.8 | 3.9 | 4.9 | 4.7 | 4.6 | 5.6 | 2.5 | 6.6 | 7.4 | 5.4 | 5.7 | 9.5 | 7.3 | 6.1
TOC | M14 | mg/l | 11 | 19 | 14 | 8.5 | 15 | 13 | 9.4 | 8.8 | 8.4 | 9.2 | 8.1 | 17 | 17 | 21 | 18 | 20 | 24 | 16 | 9.8 | 16 | 20 | 12 | 18 | 15 | 12 | 11
Pges | M14 | mg/l | 0.24 | 0.29 | 0.21 | 0.13 | 0.27 | 0.21 | 0.16 | 0.19 | 0.17 | 0.19 | 0.16 | 0.44 | 0.38 | 0.6 | 0.52 | 0.5 | 0.77 | 0.5 | 0.47 | 0.4 | 0.44 | 0.35 | 0.51 | 0.32 | 0.28 | 0.27
O-PO4-P | M14 | mg/l | 0.02 | 0.08 | 0.05 | 0.02 | 0.04 | 0.05 | 0.03 | 0.03 | 0.02 | < 0,02 | < 0,02 | < 0,02 | 0.03 | 0.02 | 0.02 | 0.04 | 0.05 | 0.04 | 0.04 | 0.04 | 0.05 | 0.04 | 0.05 | 0.05 | 0.07 | 0.05
NH4-N | M14 | mg/l | 0.06 | 0.12 | 0.11 | 0.08 | 0.08 | 0.08 | < 0,05 | 0.07 | 0.07 | 0.07 | < 0,05 | 0.07 | 0.05 | 0.09 | < 0,05 | 0.1 | 0.08 | < 0,05 | < 0,05 | 0.08 | 0.07 | < 0,05 | 0.06 | 0.1 | 0.08 | 0.06
NO3-N | M14 | mg/l | 5.1 | 5.2 | 4.7 | 4.6 | 5 | 5 | 4.9 | 4.6 | 3.8 | 3.7 | 3.3 | 2.8 | 3 | 2.9 | 2.7 | 2.7 | 2.8 | 2.7 | 2.7 | 3 | 3 | 3 | 3 | 3.9 | 4.1 | 4.1
NO2-N | M14 | mg/l | < 0,02 | 0.03 | 0.03 | 0.02 | 0.02 | < 0,02 | < 0,02 | 0.02 | 0.02 | < 0,02 | < 0,02 | < 0,02 | < 0,02 | 0.02 | < 0,02 | < 0,02 | < 0,02 | < 0,02 | < 0,02 | < 0,02 | < 0,02 | < 0,02 | < 0,02 | 0.02 | 0.02 | 0.02
Nges | M14 | mg/l | 6.9 | 5.8 |  | 4.7 | 5.4 | 5.2 | 6.7 | 5.5 | 4.8 | 4.3 | 3.8 | 3.9 | 4.4 | 5.4 | 3.9 | 4.2 | 5.2 | 3.7 | 3.6 | 3.8 | 4.1 | 3.8 | 4 | 4.3 | 4.5 | 4.3
Cl | M14 | mg/l | 187 | 98 | 187 | 185 | 161 | 174 | 184 | 191 | 243 | 262 | 287 | 329 | 379 | 295 | 282 | 298 | 345 | 286 | 446 | 438 | 402 | 337 | 541 | 208 | 243 | 285
SO4 | M14 | mg/l | 110 | 65 | 67 | 100 | 90 | 89 | 93 | 97 | 120 | 130 | 130 | 150 | 160 | 140 | 130 | 130 | 140 | 120 | 150 | 160 | 150 | 150 | 170 | 130 | 120 | 140
K | M14 | mg/l | 17 | 14 | 19 | 20 | 18 | 19 | 19 | 22 | 25 | 25 | 25 | 24 | 23 | 20 | 18 | 17 | 19 | 17 | 20 | 24 | 21 | 26 | 30 | 21 | 24 | 28
Na | M14 | mg/l | 93 | 50 | 150 | 90 | 80 | 75 | 75 | 79 | 100 | 130 | 150 | 160 | 200 | 160 | 160 | 170 | 190 | 160 | 220 | 240 | 220 | 180 | 300 | 120 | 140 | 140
Ca | M14 | mg/l | 70 | 51 | 61 | 64 | 64 | 62 | 63 | 65 | 68 | 69 | 72 | 69 | 71 | 62 | 66 | 62 | 65 | 64 | 70 | 73 | 72 | 69 | 76 | 67 | 72 | 70
Mg | M14 | mg/l | 31 | 22 | 37 | 34 | 29 | 33 | 34 | 40 | 44 | 45 | 44 | 42 | 42 | 33 | 33 | 33 | 35 | 31 | 40 | 43 | 40 | 42 | 56 | 31 | 38 | 43