## Wahnhausen (Fulda)
Geschäftsstelle Weser | Probenart | Einheit
Meßstation: Wahnhausen
Perioden-Nr. |  |  | 1 | 2 | 3 | 4 | 5 | 6 | 7 | 8 | 9 | 10 | 11 | 12 | 13 | 14 | 15 | 16 | 17 | 18 | 19 | 20 | 21 | 22 | 23 | 24 | 25 | 26
Periodenbeginn |  |  | 2011-01-04 | 2011-01-18 | 2011-02-01 | 2011-02-15 | 2011-03-01 | 2011-03-15 | 2011-03-29 | 2011-04-12 | 2011-04-26 | 2011-05-10 | 2011-05-24 | 2011-06-07 | 2011-06-21 | 2011-07-05 | 2011-07-19 | 2011-08-02 | 2011-08-16 | 2011-08-30 | 2011-09-13 | 2011-09-27 | 2011-10-11 | 2011-10-25 | 2011-11-08 | 2011-11-22 | 2011-12-06 | 2011-12-20
kontinuierlich ermittelte Kenngrößen
pH | K |  | 7.7 | 7.7 | 7.8 | 7.9 | 8.2 | 8.8 | 9.2 | 9.3 | 9.3 | 9 | 8.1 | 7.7 | 7.8 | 7.9 | 8 | 7.9 | 7.8 | 7.8 | 7.7 | 7.8 | 7.7 | 7.8 | 7.8 | 7.9 | 7.7 | 7.7
Leitfähigkeit | K | mS/m | 52.9 | 38.6 | 48.2 | 44.1 | 54.1 | 56.4 | 56 | 52.5 | 49.2 | 44.2 | 44.8 | 45.7 | 47.5 | 50.2 | 48.9 | 50.1 | 53.2 | 49.2 | 47.7 | 63.5 | 56.1 | 56 | 63.9 | 67.8 | 51.5 | 43.3
Temperatur | K | °C | 1.7 | 3.2 | 3.3 | 2.8 | 4.1 | 7.7 | 11.2 | 12.6 | 14.1 | 15 | 16.1 | 16.9 | 16.9 | 18.3 | 17.5 | 18.9 | 19.8 | 17.7 | 15.9 | 15.7 | 10.5 | 9.4 | 6.7 | 4.8 | 4.2 | 4.5
Datum1 |  |  | 08.01.2011 | 18.01.2011 | 08.02.2011 | 15.02.2011 | 14.03.2011 | 28.03.2011 | 11.04.2011 | 24.04.2011 | 01.05.2011 | 23.05.2011 | 06.06.2011 | 09.06.2011 | 29.06.2011 | 12.07.2011 | 21.07.2011 | 06.08.2011 | 26.08.2011 | 04.09.2011 | 14.09.2011 | 02.10.2011 | 13.10.2011 | 03.11.2011 | 08.11.2011 | 23.11.2011 | 06.12.2011 | 28.12.2011
Temperaturmaximum (Extrem) | K | °C | 3.1 | 4.6 | 5.3 | 4.6 | 6.7 | 9.4 | 14.3 | 16.3 | 16 | 18.7 | 19 | 18.4 | 20.6 | 20.9 | 19.1 | 20.9 | 23 | 19.6 | 17.4 | 17.1 | 13.2 | 10.6 | 9.8 | 5.4 | 5.3 | 5.8
Sauerstoff | K | mg/l | 10.4 | 9.4 | 11.6 | 12.9 | 13.5 | 14.4 | 16.4 | 17.7 | 16.1 | 12.9 | 9.3 | 7.8 | 8.4 | 8.6 | 8.7 | 8.1 | 7.8 | 7.9 | 7.9 | 8.3 | 9.4 | 10.1 | 10.4 | 11.8 | 11.4 | 11.8
Datum2 |  |  | 08.01.2011 | 20.01.2011 | 07.02.2011 | 15.02.2011 | 01.03.2011 | 19.03.2011 | 05.04.2011 | 25.04.2011 | 29.04.2011 | 23.05.2011 | 01.06.2011 | 09.06.2011 | 01.07.2011 | 05.07.2011 | 31.07.2011 | 08.08.2011 | 20.08.2011 | 30.08.2011 | 15.09.2011 | 08.10.2011 | 13.10.2011 | 04.11.2011 | 08.11.2011 | 22.11.2011 | 06.12.2011 | 30.12.2011
Sauerstoffminimum (Extrem) | K | mg/l | 9.3 | 8.7 | 10.8 | 11.7 | 12.1 | 11 | 10.8 | 13 | 12.2 | 9.2 | 6.1 | 4.2 | 6.3 | 6.7 | 7.7 | 6.1 | 5.9 | 6.4 | 6.7 | 6.7 | 7.8 | 9.3 | 9.3 | 11 | 10.3 | 11.1
Datum3 |  |  | 04.01.2011 | 25.01.2011 | 10.02.2011 | 24.02.2011 | 14.03.2011 | 25.03.2011 | 30.03.2011 | 19.04.2011 | 06.05.2011 | 10.05.2011 | 25.05.2011 | 15.06.2011 | 28.06.2011 | 12.07.2011 | 20.07.2011 | 02.08.2011 | 24.08.2011 | 04.09.2011 | 21.09.2011 | 28.09.2011 | 24.10.2011 | 25.10.2011 | 19.11.2011 | 27.11.2011 | 19.12.2011 | 20.12.2011
Sauerstoffmaximum (Extrem) | K | mg/l | 11.4 | 12.5 | 12.5 | 14 | 15.6 | 19.2 | 23.8 | 24.6 | 22 | 18.4 | 13.9 | 11.8 | 11.8 | 12.2 | 10.2 | 10.2 | 10.8 | 10.2 | 9 | 9.4 | 11 | 11 | 11.6 | 12.4 | 12.2 | 12.4
14-Tages-Mischproben
Abfluß | K | m³/s | 291.7247 | 163.6824 | 65.1279 | 69.9718 | 34.8126 | 29.4949 | 26.6805 | 24.6156 | 28.5049 | 30.9587 | 35.3642 | 36.0784 | 36.1067 | 31.6234 | 33.8439 | 31.6517 | 29.4949 | 33.6812 | 30.0606 | 22.1901 | 30.7112 | 25.1814 | 22.7559 | 22.7559 | 59.5768 | 90.5214
DOC | M7 | mg/l | 2.5 | 2.8 | 2.2 | 2.25 | 1.6 | 2.8 | 3.3 | 5.65 | 7.1 | 4.05 | 3.25 | 3.7 | 3.2 | 2.75 | 3.2 | 3.4 | 4 | 2.65 | 3 | 1.9 | 2.85 | 1.9 | 2.45 | 2.6 | 4.55 | 4.3
TOC | M7 | mg/l | 4.3 | 2.95 | 2.45 | 3.2 | 2.9 | 3.5 | 5 | 10.45 | 9.3 | 7.45 | 4.45 | 5.05 | 4.95 | 4.55 | 4.45 | 4.3 | 4.85 | 4.55 | 4.7 | 3.75 | 5.1 | 3.45 | 3.7 | 3.45 | 5.65 | 5.4
Pges | M7 | mg/l | 0.29 | 0.105 | 0.12 | 0.16 | 0.092 | 0.108 | 0.26 | 0.195 | 0.23 | 0.145 | 0.108 | 0.205 | 0.2 | 0.215 | 0.21 | 0.215 | 0.285 | 0.205 | 0.26 | 0.21 | 0.23 | 0.17 | 0.175 | 0.185 | 0.24 | 0.16
O-PO4-P | M7 | mg/l | 0.132 | 0.085 | 0.11 | 0.134 | 0.0695 | 0.0445 | 0.054 | 0.011 | 0.069 | 0.0865 | 0.089 | 0.185 | 0.17 | 0.16 | 0.16 | 0.18 | 0.23 | 0.19 | 0.185 | 0.17 | 0.205 | 0.15 | 0.165 | 0.175 | 0.2 | 0.13
NH4-N | M7 | mg/l | 0.19 | 0.0925 | 0.145 | 0.12 | 0.13 | <0,07 | 0.0875 | 0.235 | 0.2 | 0.07 | 0.095 | 0.105 | 0.07 | <0,07 | <0,07 | 0.0725 | 0.0825 | <0,07 | <0,07 | <0,07 | 0.07 | <0,07 | <0,07 | <0,07 | 0.17 | <0,07
NO3-N | M7 | mg/l | 3.8 | 3.85 | 4.05 | 3.9 | 4.05 | 3.7 | 3.05 | 2 | 1.95 | 1.85 | 2 | 2.3 | 2.4 | 2.25 | 2.15 | 2.05 | 2.2 | 2.05 | 2.1 | 2.35 | 2.5 | 2.45 | 2.7 | 3 | 3.2 | 3.6
NO2-N | M7 | mg/l | 0.03 | 0.04 | 0.035 | 0.04 | 0.025 | 0.025 | 0.07 | 0.065 | 0.065 | 0.095 | 0.04 | 0.045 | 0.04 | <0,02 | <0,02 | <0,02 | 0.02 | <0,02 | <0,02 | <0,02 | 0.03 | <0,02 | <0,02 | <0,02 | 0.065 | 0.11
Nges | M7 | mg/l | 4.6 | 5 | 5.15 | 5.1 | 5.15 | 4.6 | 4.05 | 4.05 | 3.75 | 3.35 | 3.2 | 3.55 | 3.45 | 3.05 | 2.9 | 2.8 | 3.05 | 2.8 | 3.15 | 2.85 | 3.45 | 2.85 | 2.95 | 3.35 | 4 | 4.2
Cl | M7 | mg/l | 69 | 37.5 | 49.5 | 44.5 | 52.5 | 56.5 | 59.5 | 60 | 55 | 50.5 | 49 | 51 | 55 | 55.5 | 54 | 57 | 57 | 53.5 | 50 | 75 | 61 | 59.5 | 76 | 73 | 58 | 55
SO4 | M7 | mg/l | 43 | 33.5 | 42 | 39.5 | 52 | 51 | 52.5 | 55.5 | 44 | 41.5 | 36 | 37.5 | 36 | 42 | 38.5 | 40.5 | 41 | 41 | 31.5 | 55.5 | 45 | 44.5 | 52.5 | 54 | 35.5 | 33
K | M7 | mg/l | 4.8 | 3.63 | 4.17 | 4.085 | 4.64 | 4.975 | 5.335 | 5.18 | 4.895 | 4.435 | 4.21 | 4.88 | 4.92 | 4.775 | 4.76 | 5 | 5.745 | 5.23 | 5.2 | 6.33 | 5.96 | 5.655 | 6.16 | 6.31 | 5.665 | 4.82
Na | M7 | mg/l | 39.5 | 20.1 | 27.1 | 23.45 | 29.55 | 32.25 | 33.75 | 35.4 | 32.4 | 29.55 | 29.05 | 30.45 | 32.35 | 34.5 | 32.4 | 33.4 | 34.45 | 32.45 | 31.55 | 45.75 | 38.35 | 37.95 | 44.3 | 48.45 | 35.35 | 30.6
Ca | M7 | mg/l | 43.4 | 35.7 | 42.2 | 39.4 | 50 | 52.65 | 51.9 | 47.6 | 44.25 | 39.15 | 40.7 | 39.65 | 41.5 | 45.15 | 43.05 | 44.2 | 44.95 | 43.45 | 42.55 | 53.7 | 47.25 | 46.3 | 54.5 | 56.6 | 39.35 | 37.3
Mg | M7 | mg/l | 12.9 | 10.01 | 12.15 | 11.5 | 14.4 | 15.25 | 15 | 14.95 | 13.4 | 11.7 | 11.25 | 11 | 11.55 | 12.7 | 12.3 | 12.6 | 13.05 | 12.4 | 12 | 15.85 | 14 | 14.05 | 16.1 | 16.85 | 13.25 | 12.3
Metalle, Schwebstoff
Datum |  |  | 2011-03-29: 2011-03-31; 2011-07-05: 2011-07-12; 2011-09-13: 2011-09-21; 2011-11-22: 2011-11-29
Hg | E90 | mg/kg TS | 2011-03-29: 0.0567; 2011-07-05: 0.216; 2011-09-13: 0.152; 2011-11-22: 0.17
Ni | E90 | mg/kg TS | 2011-03-29: 13.4; 2011-07-05: 46.3; 2011-09-13: 51.5; 2011-11-22: 47.8
Zn | E90 | mg/kg TS | 2011-03-29: 152; 2011-07-05: 323; 2011-09-13: 247; 2011-11-22: 290
Cu | E90 | mg/kg TS | 2011-03-29: 18.2; 2011-07-05: 40.9; 2011-09-13: 37.8; 2011-11-22: 49.6
Cr | E90 | mg/kg TS | 2011-03-29: 14.9; 2011-07-05: 63.9; 2011-09-13: 91.5; 2011-11-22: 78.2
Pb | E90 | mg/kg TS | 2011-03-29: 9.63; 2011-07-05: 43.8; 2011-09-13: 53.2; 2011-11-22: 41.1
Cd | E90 | mg/kg TS | 2011-03-29: 0.151; 2011-07-05: 0.593; 2011-09-13: 0.421; 2011-11-22: 0.6
Fe | E90 | mg/kg TS | 2011-03-29: 8430; 2011-07-05: 31000; 2011-09-13: 44900; 2011-11-22: 36500
Mn | E90 | mg/kg TS | 2011-03-29: 2720; 2011-07-05: 6030; 2011-09-13: 3540; 2011-11-22: 2050
As | E90 | mg/kg TS | 2011-03-29: 7.62; 2011-07-05: 9.92; 2011-09-13: 16.2; 2011-11-22: 14.1
Schwebstoffgehalt | E90 | mg/l | 2011-03-29: 18; 2011-07-05: 9; 2011-09-13: <1; 2011-11-22: 3

## Witzenhausen (Untere Werra)
Geschäftsstelle Weser | Probenart | Einheit
Meßstation: Witzenhausen
Perioden-Nr. |  |  | 1 | 2 | 3 | 4 | 5 | 6 | 7 | 8 | 9 | 10 | 11 | 12 | 13 | 14 | 15 | 16 | 17 | 18 | 19 | 20 | 21 | 22 | 23 | 24 | 25 | 26
Periodenbeginn |  |  | 2011-01-04 | 2011-01-18 | 2011-02-01 | 2011-02-15 | 2011-03-01 | 2011-03-15 | 2011-03-29 | 2011-04-12 | 2011-04-26 | 2011-05-10 | 2011-05-24 | 2011-06-07 | 2011-06-21 | 2011-07-05 | 2011-07-19 | 2011-08-02 | 2011-08-16 | 2011-08-30 | 2011-09-13 | 2011-09-27 | 2011-10-11 | 2011-10-25 | 2011-11-08 | 2011-11-22 | 2011-12-06 | 2011-12-20
kontinuierlich ermittelte Kenngrößen
pH | K |  | 7.9 | 7.9 | 8 | 7.9 | 8 | 8.1 | 8.3 | 8.7 | 8.7 | 8.4 | 8.5 | 8.4 | 8.2 | 8.3 | 8.4 | 8.3 | 8.1 | 7.9 | 7.9 | 8 | 8 | 8.1 | 8.1 | 8.1 | 8 | 7.9
Leitfähigkeit | K | mS/m | 253.6 | 263.9 | 413.4 | 418.4 | 453.1 | 478.6 | 483.3 | 462.1 | 332.6 | 374.3 | 423.6 | 436.6 | 449.6 | 446.2 | 435.6 | 482 | 479.8 | 475.5 | 489.6 | 500.9 | 507.1 | 536.4 | 510.5 | 490.1 | 506.8 | 364.9
Temperatur | K | °C | 4.8 | 5 | 5.4 | 4.4 | 6.1 | 8.8 | 12.3 | 13.4 | 15 | 17.4 | 18.9 | 19.5 | 18.9 | 19.8 | 18 | 19.5 | 20.5 | 18 | 16.1 | 14.9 | 10.7 | 10.1 | 7 | 5.7 | 5.7 | 5.8
Datum1 |  |  | 15.1.2011 | 18.1.2011 | 8.2.2011 | 16.2.2011 | 14.3.2011 | 28.3.2011 | 11.4.2011 | 24.4.2011 | 9.5.2011 | 22.5.2011 | 5.6.2011 | 7.6.2011 | 29.6.2011 | 12.7.2011 | 20.07.2011 | 06.08.2011 | 26.08.2011 | 04.09.2011 | 13.09.2011 | 28.09.2011 | 11.10.2011 | 01.11.2011 | 08.11.2011 | 04.12.2011 | 07.12.2011 | 27.12.2011
Temperaturmaximum (Extrem) | K | °C | 7.8 | 6.2 | 7.3 | 6.4 | 9.3 | 10.4 | 14.8 | 17.3 | 18.5 | 20.6 | 23.8 | 22.3 | 23.2 | 23.2 | 20.3 | 22.6 | 23.7 | 20.6 | 18.7 | 17.3 | 14.1 | 11.4 | 9.8 | 6.8 | 6.6 | 6.7
Sauerstoff | K | mg/l | 12.1 | 12 | 11.9 | 12.6 | 12.4 | 12 | 12.9 | 15.1 | 16.3 | 11.9 | 12.1 | 10.9 | 9.1 | 10.4 | 11.2 | 8.7 | 8.2 | 8.1 | 8.9 | 9.2 | 10.5 | 11.3 | 12.4 | 12.4 | 11.1 | 11.2
Datum2 |  |  | 15.1.2011 | 19.1.2011 | 8.2.2011 | 15.2.2011 | 14.3.2011 | 17.3.2011 | 4.4.2011 | 12.4.2011 | 27.4.2011 | 22.5.2011 | 6.6.2011 | 7.6.2011 | 22.6.2011 | 14.7.2011 | 19.07.2011 | 06.08.2011 | 25.08.2011 | 05.09.2011 | 13.09.2011 | 06.10.2011 | 11.10.2011 | 03.11.2011 | 08.11.2011 | 05.12.2011 | 07.12.2011 | 24.12.2011
Sauerstoffminimum (Extrem) | K | mg/l | 11 | 11.2 | 11.2 | 11.6 | 11.4 | 10.8 | 10.1 | 10.8 | 10.7 | 7.7 | 5.7 | 5.4 | 6.8 | 6.4 | 7 | 5.4 | 5.7 | 5.8 | 6.7 | 7.3 | 8.5 | 9.7 | 10.2 | 10.7 | 10.3 | 10.9
Datum3 |  |  | 6.1.2011 | 31.1.2011 | 2.2.2011 | 23.2.2011 | 8.3.2011 | 28.3.2011 | 10.4.2011 | 23.4.2011 | 7.5.2011 | 10.5.2011 | 30.5.2011 | 15.6.2011 | 27.6.2011 | 12.7.2011 | 29.07.2011 | 02.08.2011 | 18.08.2011 | 02.09.2011 | 24.09.2011 | 09.10.2011 | 23.10.2011 | 27.10.2011 | 15.11.2011 | 26.11.2011 | 06.12.2011 | 20.12.2011
Sauerstoffmaximum (Extrem) | K | mg/l | 13.1 | 12.7 | 12.8 | 13.5 | 13.1 | 15 | 18.4 | 21.8 | 23.8 | 19.4 | 20.9 | 21.3 | 15.6 | 21.2 | 19.9 | 14.4 | 12.1 | 11.9 | 11.3 | 11.6 | 12.7 | 13 | 14.6 | 14.7 | 11.6 | 11.6
14-Tages-Mischproben
Abfluß | K | m³/s | 217.287 | 179.34 | 77.798 | 70.35 | 49.364 | 45.857 | 37.457 | 28.245 | 24.794 | 21.259 | 17.444 | 20.363 | 25.137 | 22.4 | 20.643 | 18.914 | 21.532 | 22.799 | 20.167 | 17.031 | 27.832 | 19.04 | 16.317 | 14.987 | 49.196 | 77.245
DOC | M7 | mg/l | 3.3 | 2.5 | 1.9 | 1.15 | <1 | 2.1 | 1.3 | 2.95 | 3.9 | 1.9 | 3.7 | 3.05 | 3.1 | 2 | 5.1 | 2.85 | 2.7 | 2.1 | 1.25 | 1.2 | 1.75 | 0.95 | 0.9 | 1.35 | 3.9 | 3.4
TOC | M7 | mg/l | 7.65 | 2.75 | 2.2 | 2.35 | 2.45 | 2.7 | 3.55 | 6.5 | 9.65 | 7.65 | 9.7 | 8.45 | 14.65 | 7.95 | 9.75 | 5.15 | 5.6 | 5.5 | 4.2 | 3.8 | 4.55 | 3.05 | 2.75 | 2.65 | 6.55 | 4.9
Pges | M7 | mg/l | 0.42 | 0.12 | 0.105 | 0.1015 | 0.094 | 0.1165 | 0.12 | 0.0935 | 0.1415 | 0.12 | 0.155 | 0.285 | 0.51 | 0.315 | 0.29 | 0.22 | 0.27 | 0.265 | 0.24 | 0.22 | 0.23 | 0.2 | 0.18 | 0.185 | 0.23 | 0.14
O-PO4-P | M7 | mg/l | 0.157 | 0.0895 | 0.1015 | 0.087 | 0.073 | 0.091 | 0.0745 | 0.0345 | 0.01625 | 0.0865 | 0.0715 | 0.165 | 0.265 | 0.21 | 0.195 | 0.165 | 0.2 | 0.255 | 0.22 | 0.185 | 0.21 | 0.18 | 0.175 | 0.18 | 0.2 | 0.12
NH4-N | M7 | mg/l | 0.0825 | 0.0725 | 0.0875 | 0.0925 | 0.0775 | <0,07 | 0.0775 | 0.205 | 0.2825 | 0.17 | 0.35 | 0.195 | 0.0675 | 0.165 | 0.0725 | 0.0775 | 0.0625 | <0,07 | 0.0575 | <0,07 | <0,07 | <0,07 | <0,07 | <0,07 | 0.11 | <0,07
NO3-N | M7 | mg/l | 4.2 | 3.95 | 4.25 | 4.15 | 4.25 | 3.8 | 3.4 | 2.65 | 2 | 2.05 | 1.75 | 2.2 | 2.85 | 2.5 | 2.55 | 2.45 | 2.5 | 2.9 | 2.95 | 2.8 | 2.9 | 2.95 | 3.45 | 3.65 | 3.4 | 3.8
NO2-N | M7 | mg/l | 0.02 | 0.02 | 0.03 | 0.04 | 0.05 | 0.035 | 0.03 | 0.02 | 0.04 | 0.085 | 0.1 | 0.075 | 0.08 | 0.035 | 0.04 | 0.025 | <0,02 | <0,02 | <0,02 | <0,02 | 0.025 | <0,02 | <0,02 | <0,02 | 0.06 | 0.08
Nges | M7 | mg/l | 5.3 | 5 | 5.35 | 5.5 | 5.6 | 4.7 | 4.4 | 4.25 | 3.95 | 3.65 | 3.55 | 3.95 | 5.25 | 3.85 | 4.4 | 3.3 | 3.7 | 3.8 | 3.75 | 3.25 | 3.3 | 3.4 | 3.5 | 3.75 | 4.1 | 4.2
Cl | M7 | mg/l | 565 | 625 | 1050 | 1050 | 1150 | 1250 | 1300 | 1150 | 1050 | 1050 | 1150 | 1150 | 1150 | 1150 | 1085 | 1300 | 1300 | 1250 | 1300 | 1350 | 1350 | 1450 | 1300 | 1300 | 1350 | 1000
SO4 | M7 | mg/l | 165 | 205 | 300 | 300 | 335 | 375 | 385 | 350 | 385 | 350 | 345 | 345 | 395 | 445 | 405 | 390 | 415 | 395 | 395 | 420 | 385 | 410 | 370 | 345 | 305 | 250
K | M7 | mg/l | 52.75 | 66.75 | 112 | 111 | 102.5 | 107 | 96.95 | 81.25 | 78.6 | 74 | 72.35 | 76.65 | 100.5 | 103.5 | 85.5 | 79.6 | 93.5 | 105.5 | 105 | 95.75 | 115.5 | 107 | 88.6 | 79.7 | 109.85 | 109
Na | M7 | mg/l | 215.5 | 210.5 | 390 | 380 | 470.5 | 527 | 584.5 | 592.5 | 524.5 | 571 | 556.5 | 547 | 553.5 | 521.5 | 485.5 | 603 | 602 | 592.5 | 599.5 | 642 | 645 | 685.5 | 629 | 586.5 | 612.5 | 332
Ca | M7 | mg/l | 71.95 | 73.5 | 93.1 | 94.6 | 110 | 102.5 | 113 | 122.5 | 121 | 135 | 146 | 139.5 | 127.5 | 125 | 133 | 137 | 126 | 120.5 | 123.5 | 140 | 102.85 | 117.5 | 142.5 | 150.5 | 89.25 | 73.9
Mg | M7 | mg/l | 100.7 | 117.8 | 189.5 | 193.5 | 172.5 | 170.5 | 155 | 137.5 | 143.5 | 128.5 | 127.5 | 130 | 154.5 | 167 | 155.5 | 150 | 150.5 | 156 | 160.5 | 151 | 155 | 153 | 141.5 | 135.5 | 160.5 | 192
Metalle, Schwebstoff
Datum |  |  | 2011-03-29: 2011-03-31; 2011-07-05: 2011-07-12; 2011-09-13: 2011-09-21; 2011-11-22: 2011-12-01
Hg | E90 | mg/kg TS | 2011-03-29: 0.18; 2011-07-05: 0.2; 2011-09-13: 0.24; 2011-11-22: 0.2
Ni | E90 | mg/kg TS | 2011-03-29: 35.2; 2011-07-05: 30; 2011-09-13: 46; 2011-11-22: 25.9
Zn | E90 | mg/kg TS | 2011-03-29: 344; 2011-07-05: 306; 2011-09-13: 313; 2011-11-22: 230
Cu | E90 | mg/kg TS | 2011-03-29: 60.3; 2011-07-05: 46; 2011-09-13: 69.3; 2011-11-22: 58.2
Cr | E90 | mg/kg TS | 2011-03-29: 42.6; 2011-07-05: 41.4; 2011-09-13: 79.3; 2011-11-22: 45
Pb | E90 | mg/kg TS | 2011-03-29: 30.2; 2011-07-05: 29.1; 2011-09-13: 59.4; 2011-11-22: 31.7
Cd | E90 | mg/kg TS | 2011-03-29: 1.04; 2011-07-05: 1.19; 2011-09-13: 1.49; 2011-11-22: 1.36
Fe | E90 | mg/kg TS | 2011-03-29: 15900; 2011-07-05: 17000; 2011-09-13: 37100; 2011-11-22: 17700
Mn | E90 | mg/kg TS | 2011-03-29: 1240; 2011-07-05: 2230; 2011-09-13: 2370; 2011-11-22: 1320
As | E90 | mg/kg TS | 2011-03-29: 11.2; 2011-07-05: 11.1; 2011-09-13: 15.6; 2011-11-22: 8.52
Schwebstoffgehalt | E90 | mg/l | 2011-03-29: 12; 2011-07-05: 36; 2011-09-13: 9

## Hemeln (Oberweser)
Geschäftsstelle Weser | Probenart | Einheit
Meßstation: Hemeln
Perioden-Nr. |  |  | 1 | 2 | 3 | 4 | 5 | 6 | 7 | 8 | 9 | 10 | 11 | 12 | 13 | 14 | 15 | 16 | 17 | 18 | 19 | 20 | 21 | 22 | 23 | 24 | 25 | 26
Periodenbeginn |  |  | 2011-01-03 | 2011-01-17 | 2011-01-31 | 2011-02-14 | 2011-02-28 | 2011-03-14 | 2011-03-28 | 2011-04-11 | 2011-04-25 | 2011-05-09 | 2011-05-23 | 2011-06-06 | 2011-06-20 | 2011-07-04 | 2011-07-18 | 2011-08-01 | 2011-08-15 | 2011-08-29 | 2011-09-12 | 2011-09-26 | 2011-10-10 | 2011-10-24 | 2011-11-07 | 2011-11-21 | 2011-12-05 | 2011-12-19
kontinuierlich ermittelte Kenngrößen
pH | K |  | 7.6 | 7.7 | 7.9 | 7.7 | 7.9 | 8.1 | 8.4 | 8.6 | 8.5 | 8.4 | 8.2 | 8 | 8.1 | 8.1 | 8.2 | 8.2 | 8.1 | 8.1 | 8.2 | 8.5 | 8.5 | 8.8 | 8.9 | 8.6 | 8 | 8
Leitfähigkeit | K | mS/m
Temperatur | K | °C | 8.2 | 6.2 | 4.4 | 6.8 | 5.7 | 8.2 | 11.6 | 13.2 | 15 | 16.5 | 17.9 | 18.9 | 18.4 | 19.3 | 18.1 | 19.6 | 20.5 | 18.3 | 16.5 | 16 | 11.1 | 9.7 | 7.2 | 5.2 | 4.9 | 5.4
Datum1 |  |  | 15.01.2011 | 20.01.2011 | 08.02.2011 | 27.02.2011 | 28.02.2011 | 27.03.2011 | 10.04.2011 | 24.04.2011 | 25.04.2011 | 22.05.2011 | 05.06.2011 | 06.06.2011 | 28.06.2011 | 12.07.2011 | 19.07.2011 | 05.08.2011 | 26.08.2011 | 04.09.2011 | 12.09.2011 | 28.09.2011 | 11.10.2011 | 04.11.2011 | 07.11.2011 | 02.12.2011 | 05.12.2011 | 28.12.2011
Temperaturmaximum (Extrem) | K | °C | 14.7 | 13.4 | 6.4 | 11.6 | 12 | 9.8 | 14.6 | 17.3 | 17.1 | 19.8 | 21.7 | 21 | 22.4 | 22.8 | 20.2 | 22.3 | 23.5 | 20.6 | 18.6 | 19.3 | 13.9 | 11.2 | 10.3 | 6.1 | 5.7 | 6.9
Sauerstoff | K | mg/l | 10.9 | 11 | 11.8 | 11.4 | 12.5 | 12.6 | 13.8 | 14.9 | 14.8 | 10.9 | 7.8 | 6.6 | 6.6 | 6.2 | 6.3 | 5.4 | 5.3 | 5.5 | 5.9
Datum2 |  |  | 14.01.2011 | 17.01.2011 | 03.02.2011 | 27.02.2011 | 28.02.2011 | 19.03.2011 | 04.04.2011 | 24.04.2011 | 25.04.2011 | 22.05.2011 | 05.06.2011 | 08.06.2011 | 03.07.2011 | 14.07.2011 | 31.07.2011 | 05.08.2011 | 21.08.2011 | 29.08.2011 | 12.09.2011
Sauerstoffminimum (Extrem) | K | mg/l | 8.4 | 9.1 | 9.3 | 9.3 | 9.6 | 10.6 | 10.2 | 10 | 9.9 | 6.7 | 4.6 | 4.2 | 4.5 | 4.3 | 4.6 | 4 | 4 | 4.4 | 4.8
Datum3 |  |  | 06.01.2011 | 30.01.2011 | 03.02.2011 | 21.02.2011 | 12.03.2011 | 27.03.2011 | 10.04.2011 | 20.04.2011 | 05.05.2011 | 09.05.2011 | 23.05.2011 | 13.06.2011 | 28.06.2011 | 10.07.2011 | 29.07.2011 | 11.08.2011 | 20.08.2011 | 03.09.2011 | 25.09.2011
Sauerstoffmaximum (Extrem) | K | mg/l | 12.9 | 12 | 13 | 12.8 | 13.9 | 17.6 | 19.3 | 20.8 | 21.9 | 16.7 | 13.6 | 10.9 | 11.1 | 11.1 | 9.4 | 7.7 | 7.7 | 7.4 | 7.8
14-Tages-Mischproben
Abfluß | K | m³/s | 479.9376 | 393.1064 | 142.915 | 146.5943 | 87.1125 | 76.1756 | 65.3614 | 56.2137 | 55.7592 | 55.4346 | 53.7536 | 58.6233 | 62.5623 | 54.9729 | 55.7953 | 52.2314 | 50.2259 | 53.1332 | 54.9801 | 36.7351 | 58.2914 | 43.7907 | 36.1724 | 34.9099 | 97.4794 | 158.6421
DOC | M14 | mg/l | 4.6 | 4.1 | 3.4 | 3.2 | 3.4 | 3.3 | 3.7 | 4.8 | 4.7 | 4 | 4.7 | 4.6 | 4.2 | 4.7 | 3.8 | 5 | 3.8 | 3.2 | 3.3 | 3 | 2.6 | 2.4 | 2.5 | 2.4 | 4.4 | 5.2
TOC | M14 | mg/l | 8.3 | 5.2 | 3.8 | 3.9 | 4.7 | 3.7 | 6.5 | 9.7 | 12 | 8.3 | 8 | 9.3 | 7.7 | 8.5 | 5.8 | 5.2 | 4 | 4.2 | 4.9 | 4 | 4.3 | 4.5 | 3.6 | 3 | 6.9 | 7.6
Pges | M14 | mg/l | 0.24 | 0.15 | 0.12 | 0.17 | 0.09 | 0.09 | 0.12 | 0.14 | 0.16 | 0.13 | 0.14 | 0.21 | 0.23 | 0.23 | 0.24 | 0.21 | 0.26 | 0.23 | 0.26 | 0.2 | 0.2 | 0.15 | 0.18 | 0.17 | 0.27 | 0.2
O-PO4-P | M14 | mg/l | 0.1 | 0.09 | 0.08 | 0.06 | 0.05 | 0.03 | 0.02 | < 0,02 | < 0,02 | < 0,02 | 0.04 | 0.09 | 0.1 | 0.12 | 0.14 | 0.11 | 0.18 | 0.17 | 0.17 | 0.13 | 0.14 | 0.1 | 0.12 | 0.1 | 0.16 | 0.11
NH4-N | M14 | mg/l | 0.19 | 0.14 | 0.12 | 0.1 | 0.12 | 0.07 | < 0,05 | < 0,05 | < 0,05 | < 0,05 | < 0,05 | 0.08 | 0.06 | 0.06 | < 0,05 | 0.06 | 0.07 | 0.08 | 0.07 | 0.07 | 0.08 | 0.11 | 0.06 | 0.06 | 0.19 | 0.15
NO3-N | M14 | mg/l | 4.4 | 3.9 | 4.5 | 4.4 | 4.2 | 3.8 | 3.5 | 2.6 | 1.7 | 1.5 | 1.9 | 2.1 | 2.3 | 2.5 | 2.3 | 2.6 | 2.8 | 2.6 | 2.7 | 2.9 | 3.3 | 3.2 | 3.2 | 3.5 | 3.2 | 3.4
NO2-N | M14 | mg/l | 0.04 | 0.03 | 0.04 | 0.04 | 0.05 | 0.03 | 0.03 | 0.04 | 0.36 | 0.15 | 0.04 | 0.04 | 0.04 | 0.04 | 0.03 | 0.02 | < 0,02 | < 0,02 | < 0,02 | < 0,02 | 0.03 | 0.02 | 0.02 | 0.02 | 0.06 | 0.05
Nges | M14 | mg/l | 4.8 | 4.2 | 5 | 4.8 | 4.8 | 4.5 | 3.5 | 3.2 | 3.2 | 2.9 | 2.9 | 3.1 | 2.7 | 2.8 | 2.5 | 2.7 | 2.9 | 2.7 | 2.8 | 2.9 | 3.9 | 3.7 | 4.1 | 4.5 | 4.7 | 4.9
Cl | M14 | mg/l | 377 | 319 | 647 | 588 | 694 | 812 | 811 | 730 | 657 | 487 | 434 | 440 | 565 | 569 | 532 | 505 | 718 | 613 | 478 | 658 | 669 | 752 | 800 | 599 | 616 | 466
SO4 | M14 | mg/l | 120 | 110 | 190 | 170 | 210 | 220 | 250 | 230 | 210 | 170 | 160 | 160 | 190 | 230 | 220 | 190 | 240 | 210 | 190 | 250 | 240 | 250 | 250 | 220 | 180 | 130
K | M14 | mg/l | 34 | 34 | 66 | 62 | 64 | 70 | 61 | 49 | 45 | 34 | 31 | 32 | 41 | 52 | 44 | 33 | 48 | 44 | 43 | 51 | 56 | 56 | 50 | 43 | 52 | 49
Na | M14 | mg/l | 140 | 120 | 230 | 200 | 280 | 340 | 360 | 340 | 290 | 250 | 220 | 220 | 270 | 250 | 220 | 230 | 310 | 260 | 240 | 330 | 320 | 340 | 350 | 300 | 320 | 140
Ca | M14 | mg/l | 53 | 51 | 69 | 63 | 77 | 79 | 75 | 72 | 66 | 66 | 67 | 70 | 70 | 72 | 69 | 74 | 82 | 76 | 72 | 88 | 71 | 77 | 90 | 94 | 70 | 50
Mg | M14 | mg/l | 65 | 60 | 110 | 110 | 110 | 110 | 99 | 81 | 80 | 59 | 54 | 54 | 66 | 81 | 74 | 63 | 80 | 67 | 65 | 80 | 79 | 79 | 80 | 71 | 75 | 92
Metalle, Schwebstoff
Datum |  |  | 2011-05-09: 2011-05-18; 2011-08-01: 2011-08-03; 2011-10-10: 2011-10-12
Hg | E90 | mg/kg TS | 2011-05-09: 0.17; 2011-08-01: 0.23; 2011-10-10: 0.21
Ni | E90 | mg/kg TS | 2011-05-09: 21; 2011-08-01: 38; 2011-10-10: 40
Zn | E90 | mg/kg TS | 2011-05-09: 190; 2011-08-01: 360; 2011-10-10: 290
Cu | E90 | mg/kg TS | 2011-05-09: 31; 2011-08-01: 52; 2011-10-10: 51
Pb | E90 | mg/kg TS | 2011-05-09: 21; 2011-08-01: 76; 2011-10-10: 49
Cd | E90 | mg/kg TS | 2011-05-09: 0.59; 2011-08-01: 1.3; 2011-10-10: 1.4
As | E90 | mg/kg TS | 2011-05-09: 6.3; 2011-08-01: 8.5; 2011-10-10: 12
Schwebstoffgehalt | E90 | mg/l | 2011-05-09: 29; 2011-08-01: 10.4; 2011-10-10: 12

## Hess. Oldendorf (Oberweser)
Geschäftsstelle Weser | Probenart | Einheit
Meßstation: Hessisch Oldendorf
Perioden-Nr. |  |  | 1 | 2 | 3 | 4 | 5 | 6 | 7 | 8 | 9 | 10 | 11 | 12 | 13 | 14 | 15 | 16 | 17 | 18 | 19 | 20 | 21 | 22 | 23 | 24 | 25 | 26
Periodenbeginn |  |  | 2011-01-03 | 2011-01-17 | 2011-01-31 | 2011-02-14 | 2011-02-28 | 2011-03-14 | 2011-03-28 | 2011-04-11 | 2011-04-25 | 2011-05-09 | 2011-05-23 | 2011-06-06 | 2011-06-20 | 2011-07-04 | 2011-07-18 | 2011-08-01 | 2011-08-15 | 2011-08-29 | 2011-09-12 | 2011-09-26 | 2011-10-10 | 2011-10-24 | 2011-11-07 | 2011-11-21 | 2011-12-05 | 2011-12-19
kontinuierlich ermittelte Kenngrößen
pH | K |  | 7.7 | 7.7 | 7.9 | 8 | 8.1 | 8.4 | 8.7 | 8.8 | 8.8 | 8.8 | 8.8 | 8.7 | 8.7 | 8.5 | 8.5 | 8.3 | 7.7 | 7.7 | 7.9 | 8.7 |  |  |  |  | 8 | 7.9
Leitfähigkeit | K | mS/m | 108.1 | 106.5 | 173.3 | 167.1 | 183.3 | 206.4 | 200 | 188.1 | 169.8 | 148 | 141.3 | 143.6 | 153 | 173.9 | 165.8 | 160 | 173.4 | 171.2 | 171.6 | 194.6 | 197.8 | 204.1 | 198.1 | 186.1 | 183.8 | 153.7
Temperatur | K | °C | 4.7 | 5.3 | 5.8 | 5.1 | 6.9 | 10 | 13.4 | 15.5 | 16.8 | 16.9 | 18.4 | 20.5 | 21.1 | 21.8 | 20.8 | 22.3 | 22.6 | 20.5 | 19.8 | 19.4 | 15 | 13.9 | 10.9 | 5.7 | 7.9 | 7.4
Datum1 |  |  | 16.01.2011 | 17.01.2011 | 07.02.2011 | 16.02.2011 | 13.03.2011 | 24.03.2011 | 10.04.2011 | 23.04.2011 | 27.04.2011 | 22.05.2011 | 31.05.2011 | 06.06.2011 | 28.06.2011 | 12.07.2011 | 18.07.2011 | 06.08.2011 | 26.08.2011 | 04.09.2011 | 12.09.2011 | 29.09.2011 | 11.10.2011 | 04.11.2011 | 07.11.2011 | 27.11.2011 | 06.12.2011 | 28.12.2011
Temperaturmaximum (Extrem) | K | °C | 7.3 | 7.2 | 8 | 6.9 | 9.4 | 12 | 16.8 | 19.7 | 19.5 | 19.4 | 22.6 | 22.3 | 24.7 | 24.4 | 23.6 | 25.1 | 25.3 | 22.4 | 21.6 | 20.7 | 18 | 15.5 | 13.9 | 6.8 | 9.7 | 8.8
Sauerstoff | K | mg/l | 13.3 | 13.3 | 13.3 | 13.1 | 13.1 | 13.7 | 14 | 15.3 | 14.5 | 15.2 | 16.3 | 13.3 | 12 | 11 | 11.2 | 9.5 | 7.9 | 7.7 | 8 | 8.7 | 8.7 | 9.2 | 10.1 | 12.5 | 11.9 | 12.4
Datum2 |  |  | 16.01.2011 | 17.01.2011 | 09.02.2011 | 17.02.2011 | 11.03.2011 | 23.03.2011 | 07.04.2011 | 24.04.2011 | 28.04.2011 | 17.05.2011 | 01.06.2011 | 17.06.2011 | 30.06.2011 | 14.07.2011 | 31.07.2011 | 07.08.2011 | 26.08.2011 | 01.09.2011 | 19.09.2011 | 29.09.2011 | 16.10.2011 | 06.11.2011 | 09.11.2011 | 21.11.2011 | 06.12.2011 | 29.12.2011
Sauerstoffminimum (Extrem) | K | mg/l | 11.9 | 11.9 | 11.1 | 12.2 | 12.2 | 11.3 | 10.4 | 10 | 8.7 | 11.3 | 9.8 | 8.1 | 8.2 | 7.7 | 8.4 | 7.2 | 4.1 | 4.8 | 4.4 | 2.4 | 3.3 | 6 | 6.6 | 8.8 | 11.2 | 11.9
Datum3 |  |  | 05.01.2011 | 30.01.2011 | 01.02.2011 | 19.02.2011 | 12.03.2011 | 27.03.2011 | 10.04.2011 | 19.04.2011 | 06.05.2011 | 20.05.2011 | 05.06.2011 | 06.06.2011 | 27.06.2011 | 12.07.2011 | 19.07.2011 | 02.08.2011 | 21.08.2011 | 05.09.2011 | 24.09.2011 | 28.09.2011 | 22.10.2011 | 29.10.2011 | 20.11.2011 | 26.11.2011 | 05.12.2011 | 19.12.2011
Sauerstoffmaximum (Extrem) | K | mg/l | 14.3 | 14.3 | 14.6 | 1303 | 14.4 | 17.5 | 19.6 | 20.2 | 20.4 | 19 | 22.2 | 20 | 20.7 | 18.1 | 16.6 | 14.9 | 10.9 | 10 | 10.2 | 10.9 | 11.5 | 11.5 | 13.3 | 13.8 | 13 | 12.7
14-Tages-Mischproben
Abfluß | K | m³/s | 592.2929 | 549.8729 | 219.3143 | 223.4264 | 138.0093 | 98.1143 | 104.2969 | 87.5886 | 82.8416 | 79.2778 | 74.0907 | 78.1163 | 86.3117 | 74.1051 | 72.2294 | 69.0551 | 70.094 | 73.9392 | 75.0286 | 48.5666 | 82.3294 | 61.5595 | 49.6776 | 46.0704 | 117.5496 | 219.4586
DOC | M14 | mg/l | 4.1 | 3.3 | 2.8 | 3.1 | 2.9 | 2.9 | 3.6 | 5.2 | 4.3 | 3.3 | 6 | 4.9 | 4.3 | 3.5 | 3.2 | 3.3 | 2.8 | 3.4 | 4.1 | 2.8 | 2.7 | 2.1 | 2.4 | 2.1 | 4 | 4.5
TOC | M14 | mg/l | 7.7 | 4.5 | 3.5 | 4.2 | 3.5 | 3.6 | 12 | 12 | 13 | 12 | 13 | 12 | 11 | 9.6 | 9.6 | 6.4 | 5 | 5.4 | 6 | 4.2 | 4.1 | 3.2 | 2.9 | 2.8 | 5.7 | 6.9
Pges | M14 | mg/l | 0.22 | 0.14 | 0.12 | 0.12 | 0.08 | 0.07 | 0.11 | 0.13 | 0.14 | 0.13 | 0.15 | 0.2 | 0.23 | 0.21 | 0.22 | 0.22 | 0.23 | 0.24 | 0.23 | 0.23 | 0.19 | 0.14 | 0.15 | 0.14 | 0.23 | 0.2
O-PO4-P | M14 | mg/l | 0.08 | 0.05 | 0.05 | 0.05 | 0.02 | < 0,02 | < 0,02 | < 0,02 | < 0,02 | < 0,02 | 0.03 | 0.03 | < 0,02 | 0.04 | 0.04 | 0.03 | 0.09 | 0.1 | 0.11 | 0.12 | 0.1 | 0.07 | 0.07 | 0.06 | 0.11 | 0.09
NH4-N | M14 | mg/l | 0.15 | 0.11 | 0.11 | 0.1 | 0.08 | < 0,05 | < 0,05 | 0.06 | < 0,05 | < 0,05 | < 0,05 | 0.07 | < 0,05 | < 0,05 | < 0,05 | < 0,05 | 0.05 | < 0,05 | < 0,05 | < 0,05 | < 0,05 | 0.06 | < 0,05 | < 0,05 | 0.14 | 0.11
NO3-N | M14 | mg/l | 4.6 | 4.5 | 5.1 | 5 | 4.7 | 4.3 | 3.9 | 2.9 | 2.5 | 1.7 | 1.9 | 2.3 | 2.3 | 2.6 | 2.6 | 2.6 | 3.2 | 3.3 | 3.4 | 3.5 | 3.8 | 3.5 | 3.7 | 3.9 | 3.7 | 4.1
NO2-N | M14 | mg/l | 0.03 | 0.03 | 0.04 | 0.04 | 0.04 | 0.02 | 0.03 | 0.03 | 0.26 | 0.29 | 0.03 | 0.03 | 0.03 | 0.03 | 0.02 | 0.02 | < 0,02 | < 0,02 | < 0,02 | < 0,02 | < 0,02 | < 0,02 | < 0,02 | < 0,02 | 0.03 | 0.04
Nges | M14 | mg/l | 5.3 | 4.6 | 5.6 | 5.3 | 5.3 | 4.9 | 3.9 | 3.7 | 3.3 | 3.3 | 3.5 | 3.5 | 3 | 3.1 | 2.9 | 2.8 | 3.2 | 3.3 | 3.4 | 3.5 | 4.4 | 4.4 | 4.6 | 5 | 5.2 | 5.5
Cl | M14 | mg/l | 236 | 254 | 448 | 454 | 475 | 541 | 542 | 503 | 458 | 367 | 319 | 344 | 395 | 446 | 422 | 449 | 489 | 491 | 438 | 482 | 528 | 515 | 517 | 441 | 459 | 359
SO4 | M14 | mg/l | 87 | 100 | 160 | 150 | 170 | 190 | 200 | 190 | 180 | 140 | 140 | 150 | 160 | 190 | 200 | 180 | 200 | 190 | 190 | 220 | 210 | 210 | 210 | 190 | 150 | 120
K | M14 | mg/l | 22 | 26 | 45 | 44 | 42 | 46 | 41 | 33 | 32 | 24 | 23 | 24 | 27 | 37 | 34 | 27 | 34 | 35 | 37 | 37 | 43 | 42 | 36 | 31 | 35 | 40
Na | M14 | mg/l | 93 | 94 | 170 | 160 | 190 | 240 | 240 | 240 | 210 | 190 | 170 | 180 | 190 | 200 | 180 | 200 | 220 | 220 | 210 | 240 | 250 | 260 | 250 | 220 | 220 | 120
Ca | M14 | mg/l | 52 | 52 | 69 | 68 | 74 | 77 | 71 | 68 | 65 | 62 | 60 | 66 | 65 | 71 | 68 | 72 | 74 | 74 | 70 | 82 | 74 | 77 | 84 | 87 | 71 | 56
Mg | M14 | mg/l | 44 | 49 | 80 | 80 | 75 | 78 | 73 | 60 | 62 | 48 | 45 | 45 | 49 | 63 | 61 | 54 | 60 | 58 | 59 | 62 | 64 | 64 | 62 | 57 | 57 | 72

## Porta (Mittelweser)
Geschäftsstelle Weser | Probenart | Einheit
Meßstation: Porta
Perioden-Nr. |  |  | 1 | 2 | 3 | 4 | 5 | 6 | 7 | 8 | 9 | 10 | 11 | 12 | 13 | 14 | 15 | 16 | 17 | 18 | 19 | 20 | 21 | 22 | 23 | 24 | 25 | 26
Periodenbeginn |  |  | 2011-01-03 | 2011-01-17 | 2011-01-31 | 2011-02-14 | 2011-02-28 | 2011-03-14 | 2011-03-28 | 2011-04-11 | 2011-04-25 | 2011-05-09 | 2011-05-23 | 2011-06-06 | 2011-06-20 | 2011-07-04 | 2011-07-18 | 2011-08-01 | 2011-08-15 | 2011-08-29 | 2011-09-12 | 2011-09-26 | 2011-10-10 | 2011-10-24 | 2011-11-07 | 2011-11-21 | 2011-12-05 | 2011-12-19
kontinuierlich ermittelte Kenngrößen
pH | K |  | 7.8936 | 7.9407 | 8.0279 | 8.0636 | 8.2507 | 8.4957 | 8.8179 | 8.7443 | 8.7208 | 8.75 | 8.5807 | 7.9336 | 8.4229 | 8.0907 | 8.5821 | 8.4643 | 8.1021 | 8.0843 | 8.0993 | 8.255 | 8.2693 | 8.2186 | 8.2314 | 8.2429 | 8.1029 | 8.0354
Leitfähigkeit | K | mS/m | 111.7857 | 107.5714 | 179.8571 | 177.2143 | 194.5 | 219.7143 | 209.3571 | 195.6429 | 172.2308 | 156.7143 | 143.2857 | 134.1429 | 145.3571 | 183.6429 | 175.1429 | 169.4286 | 192.1429 | 185.2857 | 187.7857 | 218.1429 | 212.7143 | 227.5714 | 221.2143 | 207.1429 | 186.5 | 157.0769
Temperatur | K | °C | 4.0857 | 4.8857 | 5.3429 | 4.5857 | 6.4643 | 9.6333 | 12.7571 | 15.2929 | 16.7923 | 17.95 | 18.8286 | 20.3214 | 20.1 | 21.15 | 19.6214 | 19.9857 | 19.4357 | 17.2571 | 16.4429 | 15.7571 | 11.3786 | 10.6077 | 7.8071 | 4.2357 | 4.3429 | 4.2538
Datum1 |  |  | 2011-01-16 | 2011-01-17 | 2011-02-08 | 2011-02-16 | 2011-03-13 | 2011-03-25 | 2011-04-10 | 2011-04-21 | 2011-04-29 | 2011-05-11 | 2011-06-05 | 2011-06-06 | 2011-06-29 | 2011-07-11 | 2011-07-28 | 2011-08-05 | 2011-08-26 | 2011-09-03 | 2011-09-12 | 2011-09-28 | 2011-10-11 | 2011-10-31 | 2011-11-09 | 2011-12-02 | 2011-12-06 | 2011-12-28
Temperaturmaximum (Extrem) | K | °C | 6.5 | 6.5 | 7.4 | 6.2 | 8.9 | 11.9 | 15.7 | 19.2 | 19.6 | 20.1 | 22.2 | 23.8 | 24.5 | 24 | 22.2 | 24 | 21.9 | 19 | 18.1 | 18.3 | 14.3 | 12.5 | 10.3 | 5.3 | 6 | 5.6
Sauerstoff | K | mg/l | 11.855 | 11.5664 | 11.5629 | 11.865 | 12.055 | 12.9114 | 12.5279 | 12.5707 | 11.3379 | 11.975 | 10.9736 | 9.237 | 9.0229 | 7.7644 | 9.5021 | 8.94 | 7.8593 | 8.5829 | 8.77 | 9.145 | 9.8243 | 10.0171 | 10.7779 | 11.7321 | 11.0743 | 11.6185
Datum2 |  |  | 2011-01-16 | 2011-01-17 | 2011-02-08 | 2011-02-17 | 2011-03-11 | 2011-03-18 | 2011-03-31 | 2011-04-24 | 2011-04-28 | 2011-05-17 | 2011-06-04 | 2011-06-07 | 2011-06-27 | 2011-07-11 | 2011-07-28 | 2011-08-14 | 2011-08-17 | 2011-09-04 | 2011-09-25 | 2011-09-26 | 2011-10-23 | 2011-10-31 | 2011-11-13 | 2011-11-21 | 2011-12-05 | 2011-12-22
Sauerstoffminimum (Extrem) | K | mg/l | 10.8 | 10.69 | 11.03 | 11.19 | 11.24 | 10.52 | 8.88 | 9.49 | 7.82 | 8.72 | 6.75 | 6.4 | 4.1 | 5.25 | 7 | 6.77 | 5.95 | 7.77 | 5.69 | 5.91 | 7 | 5.95 | 6.07 | 7.59 | 8.09 | 8.42
Datum3 |  |  | 2011-01-03 | 2011-01-30 | 2011-02-01 | 2011-02-24 | 2011-02-24 | 2011-03-27 | 2011-03-29 | 2011-04-17 | 2011-05-06 | 2011-05-10 | 2011-05-26 | 2011-06-14 | 2011-06-28 | 2011-07-06 | 2011-07-18 | 2011-08-02 | 2011-08-25 | 2011-09-01 | 2011-09-17 | 2011-09-30 | 2011-10-23 | 2011-10-30 | 2011-11-20 | 2011-11-24 | 2011-12-18 | 2011-12-21
Sauerstoffmaximum (Extrem) | K | mg/l | 12.28 | 12.29 | 12.19 | 12.61 | 13.57 | 17.06 | 18.44 | 16.98 | 15.67 | 17.4 | 16.56 | 14.77 | 14.6 | 10.84 | 14.16 | 13.28 | 9.89 | 9.67 | 11.46 | 10.87 | 10.88 | 10.99 | 12.22 | 12.7 | 11.87 | 12.01
14-Tages-Mischproben
Abfluß | K | m³/s | 634.4286 | 622.5 | 252.2857 | 258.8571 | 143 | 131.1429 | 121.2143 | 102.6786 | 96.7714 | 90.7143 | 85.95 | 91.0286 | 97.6429 | 86.4143 | 83.0643 | 80.7714 | 83.6929 | 89.6214 | 87.1357 | 63.2071 | 93.2214 | 74.6643 | 63.5429 | 59.9929 | 132.3286 | 241.2857
DOC | M14 | mg/l | 4.3 | 4.3 | 2.4 | 2.9 | 1.9 | 2.1 | 1.9 | 3.1 | 2.7 | 3.9 |  | 3.8 | 4.1 | 3.1 | 3.7 | 4.1 |  | 3.6 | 3.7 | 2.4 | 3 | 4 | 2.3 | 2.7 |  | 5.4
TOC | M14 | mg/l | 6.2 | 4.3 | 2.7 | 3.5 | 2.3 | 2.6 | 2.3 | 3.5 | 2.8 | 5 |  | 3.8 | 4.3 | 3.6 | 5.6 | 4.7 |  | 5.1 | 5.2 | 3.9 | 3.4 | 4.6 | 3.1 | 3.4 |  | 7
Pges | M14 | mg/l | 0.19 | 0.1 | 0.08 | 0.09 | 0.08 | 0.07 | 0.08 | 0.04 | 0.05 | 0.09 |  | 0.08 | 0.1 | 0.14 | 0.13 | 0.14 |  | 0.2 | 0.21 | 0.13 | 0.12 | 0.12 | 0.11 | 0.12 |  | 0.2
O-PO4-P | M14 | mg/l | 0.09 | 0.07 | 0.05 | 0.06 | 0.02 | <0,01 | 0.02 | 0.02 | 0.01 | 0.03 |  | 0.06 | 0.04 | 0.06 | 0.06 | 0.1 |  | 0.16 | 0.18 | 0.1 | 0.11 | 0.09 | 0.1 | 0.09 |  | 0.16
NH4-N | M14 | mg/l | <0,10 | <0,10 | <0,10 | <0,10 | <0,10 | <0,10 | <0,10 |  | 0.05 | 0.05 |  | k.A. |  | 0.08 | 0.09 | 0.07 |  | 0.07 | <0,05 | 0.07 | 0.08 | 0.09 | 0.07 | 0.05 |  | 0.18
NO3-N | M14 | mg/l | 4.9 | 4.7 | 4.4 | 5.1 | 5.4 | 4.5 | 5.4 |  | 3.6 | 2.2 |  | k.A. |  | 2.4 | 2.6 | 2.6 |  | 2.9 | 3.7 | 3.6 | 3.2 | 3.8 | 3.7 | 3.7 |  | 4.6
NO2-N | M14 | mg/l | <0,02 | <0,02 | <0,02 | 0.03 | <0,02 | <0,02 | <0,02 |  | <0,02 | k.A. |  | k.A. |  | <0,02 | <0,02 | <0,02 |  | <0,02 | <0,02 | <0,02 | <0,02 | <0,02 | <0,02 | <0,02 |  | 0.02
Nges | M14 | mg/l | 6.3 | 6.1 | 5.9 | 5.8 | 5.7 | 5 | 5.7 | 3.3 | 3.9 | 3.1 |  | 2.8 | 4.1 | 3.2 | 3.5 | 3.5 |  | 3.8 | 4.2 | 4.3 | 3.8 | 4 | 4.2 | 4.3 |  | 5.4
Cl | M14 | mg/l | 224 | 224 | 300 | 330 | 340 | 420 | 340 | 390 | 390 | 360 |  | 280 | 400 | 340 | 370 | 360 |  | 380 | 310 | 430 | 380 | 460 | 440 | 390
SO4 | M14 | mg/l | 89 | 96 | 130 | 140 | 170 | 190 | 170 | 190 | 180 | 170 |  | 140 | 190 | 170 | 200 | 180 |  | 180 | 140 | 220 | 180 | 210 | 220 | 190
K | M14 | mg/l | 18.1 | 25 | 33.5 | 39.8 | 35.3 | 37.5 | 35.3 | 33.1 | 34.3 | 27.7 |  | 22.8 | 31.6 | 33.6 | 37.4 | 27.1 |  | 31.9 | 37.1 | 36.4 | 36.8 | 43.3 | 32.9 | 30 |  | 37.9
Na | M14 | mg/l | 82 | 87.7 | 123 | 145 | 164 | 201 | 164 | 235 | 199 | 188 |  | 149 | 233 | 182 | 197 | 197 |  | 203 | 214 | 238 | 230 | 263 | 235 | 223 |  | 158
Ca | M14 | mg/l | 56 | 58.3 | 63.1 | 76.8 | 80.8 | 82.4 | 80.5 | 72.8 | 73.4 | 74.9 |  | 66.5 | 80.6 | 69 | 84 | 86 |  | 79.5 | 88.1 | 97.8 | 68.3 | 90.5 | 93.4 | 99.8 |  | 71.7
Mg | M14 | mg/l | 35.6 | 44.2 | 55.5 | 71.8 | 64.5 | 67.1 | 64.5 | 54.4 | 58.2 | 52.4 |  | 22.8 | 54 | 52 | 62.9 | 51.6 |  | 51.7 | 58.2 | 60.7 | 51.2 | 64 | 56 | 54.7 |  | 64.6
Metalle, Schwebstoff
Datum |  |  | 2011-03-31: 2011-03-28; 2011-04-28: 2011-05-05; 2011-07-11: 2011-07-12; 2011-08-17: 2011-08-18
Hg | E90 | mg/kg TS | 2011-03-31: 0.21; 2011-04-28: <0,20; 2011-07-11: <0,20; 2011-08-17: 0.46
Ni | E90 | mg/kg TS | 2011-03-31: 14; 2011-04-28: 14; 2011-07-11: 31; 2011-08-17: 40
Zn | E90 | mg/kg TS | 2011-03-31: 220; 2011-04-28: 120; 2011-07-11: 230; 2011-08-17: 300
Cu | E90 | mg/kg TS | 2011-03-31: 25; 2011-04-28: 23; 2011-07-11: 44; 2011-08-17: 58
Cr |  |  | 2011-03-31: 15; 2011-04-28: 15; 2011-07-11: 33; 2011-08-17: 44
Pb | E90 | mg/kg TS | 2011-03-31: 11; 2011-04-28: 14; 2011-07-11: 13; 2011-08-17: 27
Cd | E90 | mg/kg TS | 2011-03-31: 1.3; 2011-04-28: 1.4; 2011-07-11: 3; 2011-08-17: 1.3
As | E90 | mg/kg TS | 2011-03-31: 13; 2011-04-28: 9.8; 2011-07-11: 15; 2011-08-17: 12
Schwebstoffgehalt | E90 | mg/l | 2011-03-31: 9; 2011-04-28: 60; 2011-07-11: 43; 2011-08-17: 12

## Petershagen (Mittelweser)
Geschäftsstelle Weser | Probenart | Einheit
Meßstation: Petershagen
Perioden-Nr. |  |  | 1 | 2 | 3 | 4 | 5 | 6 | 7 | 8 | 9 | 10 | 11 | 12 | 13 | 14 | 15 | 16 | 17 | 18 | 19 | 20 | 21 | 22 | 23 | 24 | 25 | 26
Periodenbeginn |  |  | 2011-01-03 | 2011-01-17 | 2011-01-31 | 2011-02-14 | 2011-02-28 | 2011-03-14 | 2011-03-28 | 2011-04-11 | 2011-04-25 | 2011-05-09 | 2011-05-23 | 2011-06-06 | 2011-06-20 | 2011-07-04 | 2011-07-18 | 2011-08-01 | 2011-08-15 | 2011-08-29 | 2011-09-12 | 2011-09-26 | 2011-10-10 | 2011-10-24 | 2011-11-07 | 2011-11-21 | 2011-12-05 | 2011-12-19
kontinuierlich ermittelte Kenngrößen
pH | K |  | 2011-01-03: 7.8071; 2011-01-17: 7.8493; 2011-01-31: 8.0121; 2011-02-14: 8.0429; 2011-02-28: 8.1814; 2011-03-14: 8.4907; 2011-03-28: 8.7664; 2011-04-11: 8.5123
Leitfähigkeit | K | mS/m | 2011-01-03: 111.5714; 2011-01-17: 106.3571; 2011-01-31: 166.1429; 2011-02-14: 165.0714; 2011-02-28: 184.5; 2011-03-14: 202.6429; 2011-03-28: 192.1429; 2011-04-11: 184.6923
Temperatur | K | °C | 2011-01-03: 4.2064; 2011-01-17: 4.7229; 2011-01-31: 4.8286; 2011-02-14: 4.3829; 2011-02-28: 5.8229; 2011-03-14: 8.56; 2011-03-28: 10.8579; 2011-04-11: 12.9846
Datum1 |  |  | 2010-12-27 | 2011-01-17 | 2011-02-08 | 2011-02-27 | 2011-03-13 | 2011-03-26 | 2011-04-10 | 2011-04-22
Temperaturmaximum (Extrem) | K | °C | 6.47 | 6.4 | 6.67 | 5.97 | 7.99 | 10.2 | 12.81 | 15.82
Sauerstoff | K | mg/l | 12 | 11 | 11 | 11 | 12 | 12.5 | 13.6 | 12.7
Datum2 |  |  | 2010-12-10 | 2011-01-17 | 2011-02-11 | 2011-02-11 | 2011-03-11 | 2011-03-18 | 2011-04-06 | 2011-04-22
Sauerstoffminimum (Extrem) | K | mg/l | 10.9 | 10.81 | 10.96 | 11.05 | 11.29 | 10.32 | 8.85 | 3.28
Datum3 |  |  | 2010-12-30 | 2010-01-30 | 2011-02-02 | 2011-02-23 | 2011-03-07 | 2011-03-27 | 2011-03-29 | 2011-04-24
Sauerstoffmaximum (Extrem) | K | mg/l | 12.58 | 12.32 | 12.41 | 12.8 | 13.55 | 15.68 | 16.8 | 15.76
14-Tages-Mischproben
Abfluß | K | m³/s | 649.3571 | 645.2143 | 264.6429 | 265.9286 | 166.5714 | 135 | 126 | 102.7786 | 93.9 | 89.2571 | 83.6286 | 90.4214 | 100.0286 | 85.3857 | 80.0643 | 78.9286 | 83.45 | 89.6571 | 85.4571 | 63.6786 | 93.4143 | 73.35 | 63.4857 | 60.6571 | 138.5214 | 261.6746
DOC | M14 | mg/l | 4.1 | 3.7 | 2.6 | 3.3 | 2 | 2 | 2.4 | 3.6 | 4.1 |  |  | 4 | 2.1 | 3.5 | 3.7 | 4 |  | 4.6 | 4.5 | 2.4 | [5 empty] | 5.9
TOC | M14 | mg/l | 6.3 | 4.1 | 3 | 4.8 | 2.3 | 3.2 | 2.4 | 3.8 | 4.9 |  |  | 4.2 | 4.1 | 5.3 | 5.5 | 4.8 |  | 4.9 | 5.7 | 4.5 | [5 empty] | 6.9
Pges | M14 | mg/l | 0.18 | 0.1 | 0.1 | 0.09 | 0.06 | 0.05 | 0.03 | 0.05 | 0.15 |  |  | 0.07 | 0.07 | 0.17 | 0.17 | 0.18 | [9 empty] | 0.17
O-PO4-P | M14 | mg/l | 2011-02-27: 0.04; 2011-03-26: <0,01; 2011-04-10: <0,01; 2011-04-22: 0.03 | 0.05 |  |  | 0.04 | 0.06 | 0.1 | 0.08 | 0.12 | [9 empty] | 0.14
NH4-N | M14 | mg/l | 0.14 | <0,10 | 0.11 | 0.13 | 0.12 | <0,10 | 0.1 |  |  |  |  | 0.28 | 0.15 | 0.16 | 0.16 | 0.17 | [9 empty] | 0.15
NO3-N | M14 | mg/l | 4.8 | 4.3 | 4.8 | 4.4 | 4.6 | 4.4 | 3.1 |  |  |  |  | 1.9 | 1.1 | 2.2 | 2.2 | 2.2 | [9 empty] | 4
NO2-N | M14 | mg/l | 0.02 | <0,02 | 0.03 |  | 0.02 | <0,02 | <0,02 |  |  |  |  | 0.03 | 0.02 | 0.02 | <0,02 | 0.03 |  |  |  | <0,02 | [5 empty] | 0.02
Nges | M14 | mg/l | 5.8 | 5.6 | 6.4 | 5.4 | 5.5 | 4.7 | 3.4 | 3.2 | 3.3 |  |  | 2.8 | 1.9 | 2.9 | 3.3 | 3 |  | 3 | 2.6 | 3.4 | [5 empty] | 4.6
Cl | M14 | mg/l | 219 | 205 | 300 | 310 | 320 | 390 | 360 | 380 | 360 |  |  | 270 | 280 | 350 | 340 | 330 |  | 340 | 350 | 370
SO4 | M14 | mg/l | 86 | 88 | 140 | 130 | 160 | 180 | 160 | 180 | 180 |  |  | 130 | 120 | 180 | 190 | 160 |  | 130 | 150 | 180
K | M14 | mg/l | 20.2 | 21.6 | 33 | 36 | 31.5 | 33.9 | 30.6 | 31.6 | 26.7 |  |  | 20.6 | 20.8 | 33.3 | 34.8 | 24.2 |  | 26.6 | 30.3 | 32.7 | [5 empty] | 31.6
Na | M14 | mg/l | 90.7 | 78.5 | 125 | 134 | 149 | 185 | 177 | 232 | 180 |  |  | 140 | 145 | 188 | 185 | 177 |  | 176 | 186 | 210 | [5 empty] | 123
Ca | M14 | mg/l | 65.8 | 55.5 | 74.9 | 76.2 | 73.8 | 88.8 | 66.9 | 72.5 | 74.4 |  |  | 65.9 | 57.2 | 74.3 | 82.8 | 75.2 |  | 74.8 | 78.5 | 86.3 | [5 empty] | 60.1
Mg | M14 | mg/l | 39.5 | 38.4 | 58.8 | 65.9 | 58.3 | 61.5 | 51.6 | 51.7 | 51.1 |  |  | 35.1 | 33.2 | 53.1 | 58 | 46.3 |  | 44.7 | 49.6 | 54.7 | [5 empty] | 54.4

## Drakenburg (Mittelweser)
Geschäftsstelle Weser | Probenart | Einheit
Meßstation: Drakenburg
Perioden-Nr. |  |  | 1 | 2 | 3 | 4 | 5 | 6 | 7 | 8 | 9 | 10 | 11 | 12 | 13 | 14 | 15 | 16 | 17 | 18 | 19 | 20 | 21 | 22 | 23 | 24 | 25 | 26
Periodenbeginn |  |  | 2011-01-03 | 2011-01-17 | 2011-01-31 | 2011-02-14 | 2011-02-28 | 2011-03-14 | 2011-03-28 | 2011-04-11 | 2011-04-25 | 2011-05-09 | 2011-05-23 | 2011-06-06 | 2011-06-20 | 2011-07-04 | 2011-07-18 | 2011-08-01 | 2011-08-15 | 2011-08-29 | 2011-09-12 | 2011-09-26 | 2011-10-10 | 2011-10-24 | 2011-11-07 | 2011-11-21 | 2011-12-05 | 2011-12-19
kontinuierlich ermittelte Kenngrößen
pH | K
Leitfähigkeit | K | mS/m
Temperatur | K | °C
Datum1
Temperaturmaximum (Extrem) | K | °C
Sauerstoff | K | mg/l
Datum2
Sauerstoffminimum (Extrem) | K | mg/l
Datum3
Sauerstoffmaximum (Extrem) | K | mg/l
14-Tages-Mischproben
Abfluß | K | m³/s | 661.6429 | 764.5714 | 301 | 297 | 188.5 | 153.4286 | 143.1429 | 118.7857 | 106.6857 | 100.3429 | 90.5143 | 99.7643 | 106.5857 | 94.5857 | 89.3571 | 87.7071 | 92.3786 | 101 | 96.3357 | 74.3929 | 105.1929 | 84.7786 | 74.5643 | 71.6929 | 141.4 | 269
DOC | M14 | mg/l | 5 | 4.4 | 3.8 | 3.7 | 3.2 | 3 | 4.1 | 4.6 | 4.3 | 4 | 4.6 | 4.3 | 5.8 | 4.4 | 3.1 | 2.9 | 2.8 | 2.3 | 3.5 | 3.1 | 3.2 | 2.7 | 2.8 | 2.6 | 4.3 | 5
TOC | M14 | mg/l | 8.1 | 5.6 | 4.8 | 4.6 | 3.3 | 4.6 | 7 | 9.1 | 8.3 | 8.7 | 8.3 | 10 | 14 | 7.5 | 6.1 | 4.9 | 3.5 | 3.3 | 4.2 | 3.7 | 3.8 | 3.7 | 3.1 | 2.6 | 5.6 | 7.4
Pges | M14 | mg/l | 0.19 | 0.14 | 0.12 | 0.12 | 0.09 | 0.06 | 0.09 | 0.11 | 0.09 | 0.1 | 0.11 | 0.16 | 0.23 | 0.21 | 0.16 | 0.16 | 0.2 | 0.22 | 0.22 | 0.17 | 0.17 | 0.16 | 0.14 | 0.17 | 0.19 | 0.2
O-PO4-P | M14 | mg/l | 0.06 | 0.06 | 0.04 | 0.05 | < 0,02 | < 0,02 | < 0,02 | < 0,02 | < 0,02 | < 0,02 | 0.02 | 0.02 | < 0,02 | 0.05 | 0.04 | 0.05 | 0.1 | 0.12 | 0.1 | 0.07 | 0.09 | 0.07 | 0.06 | 0.05 | 0.07 | 0.1
NH4-N | M14 | mg/l | 0.1 | 0.08 | 0.06 | 0.06 | < 0,05 | < 0,05 | < 0,05 | < 0,05 | < 0,05 | < 0,05 | < 0,05 | 0.07 | 0.1 | 0.06 | < 0,05 | < 0,05 | 0.05 | < 0,05 | < 0,05 | < 0,05 | 0.06 | 0.06 | < 0,05 | < 0,05 | 0.08 | 0.06
NO3-N | M14 | mg/l | 5.4 | 4.7 | 5.6 | 5.3 | 5 | 4.9 | 4.3 | 3.2 | 2.3 | 2.1 | 2 | 2 | 2 | 2.6 | 2.5 | 2.4 | 3.4 | 3.4 | 3.5 | 3.6 | 4.1 | 3.6 | 3.7 | 3.9 | 4 | 4.9
NO2-N | M14 | mg/l | 0.02 | < 0,02 | 0.02 | 0.02 | 0.02 | < 0,02 | < 0,02 | < 0,02 | 0.12 | 0.13 | < 0,02 | 0.02 | 0.07 | 0.02 | < 0,02 | < 0,02 | < 0,02 | < 0,02 | < 0,02 | < 0,02 | < 0,02 | < 0,02 | < 0,02 | < 0,02 | < 0,02 | 0.03
Nges | M14 | mg/l | 5.6 | 5.1 | 6.1 | 5.8 | 5.7 | 5.1 | 4.3 | 3.7 | 3.4 | 3.4 | 3.2 | 3.3 | 3 | 3 | 2.6 | 2.4 | 3.4 | 3.4 | 3.5 | 3.6 | 4.6 | 4.7 | 4.8 | 5 | 5.3 | 6.5
Cl | M14 | mg/l | 236 | 193 | 349 | 355 | 408 | 439 | 457 | 442 | 393 | 361 | 318 | 320 | 341 | 429 | 450 | 385 | 458 | 394 | 412 | 440 | 461 | 397 | 480 | 407 | 365 | 336
SO4 | M14 | mg/l | 96 | 86 | 150 | 130 | 160 | 170 | 180 | 180 | 160 | 150 | 150 | 140 | 150 | 190 | 210 | 180 | 200 | 170 | 190 | 210 | 200 | 210 | 200 | 200 | 160 | 130
K | M14 | mg/l | 21 | 20 | 35 | 36 | 36 | 36 | 36 | 31 | 28 | 25 | 22 | 21 | 21 | 34 | 36 | 26 | 29 | 27 | 34 | 33 | 32 | 40 | 34 | 30 | 28 | 34
Na | M14 | mg/l | 97 | 73 | 140 | 130 | 170 | 200 | 200 | 210 | 200 | 190 | 180 | 170 | 170 | 200 | 200 | 170 | 210 | 180 | 200 | 220 | 220 | 240 | 240 | 230 | 190 | 130
Ca | M14 | mg/l | 58 | 55 | 75 | 72 | 77 | 77 | 72 | 70 | 67 | 68 | 65 | 67 | 65 | 79 | 77 | 73 | 80 | 74 | 76 | 83 | 77 | 80 | 83 | 93 | 78 | 65
Mg | M14 | mg/l | 42 | 37 | 64 | 65 | 64 | 63 | 64 | 55 | 55 | 47 | 43 | 41 | 41 | 58 | 61 | 50 | 54 | 46 | 54 | 57 | 53 | 60 | 56 | 53 | 47 | 58

## Verden (Aller)
Geschäftsstelle Weser | Probenart | Einheit
Meßstation: Verden
Perioden-Nr. |  |  | 1 | 2 | 3 | 4 | 5 | 6 | 7 | 8 | 9 | 10 | 11 | 12 | 13 | 14 | 15 | 16 | 17 | 18 | 19 | 20 | 21 | 22 | 23 | 24 | 25 | 26
Periodenbeginn |  |  | 2011-01-03 | 2011-01-17 | 2011-01-31 | 2011-02-14 | 2011-02-28 | 2011-03-14 | 2011-03-28 | 2011-04-11 | 2011-04-25 | 2011-05-09 | 2011-05-23 | 2011-06-06 | 2011-06-20 | 2011-07-04 | 2011-07-18 | 2011-08-01 | 2011-08-15 | 2011-08-29 | 2011-09-12 | 2011-09-26 | 2011-10-10 | 2011-10-24 | 2011-11-07 | 2011-11-21 | 2011-12-05 | 2011-12-19
kontinuierlich ermittelte Kenngrößen
pH | K |  | 7.7 |  | 7.6 | 7.8 |  |  |  | 7.9 | 8.1 | 7.7 | 7.6 | 7.5 | 7.6 | 7.6 | 7.8 | 7.9 | 7.9 | 7.9 | 7.9 | 7.9 | 7.8 | 8 | 7.7 | 7.8 | 7.8 | 7.6
Leitfähigkeit | K | mS/m |  |  | 76.4 | 78.9 | 90.6 | 89.8 | 90.6 | 88.7 | 93 |  | 103.4 | 106.3 | 95.4 | 90.6 | 91.5 | 104.3 | 95.5 | 92.7 | 93.5 | 106.7 | 88.5 | 100.7 | 107.3 | 109.2 | 89.6 | 68.5
Temperatur | K | °C |  |  | 6.3 |  | 5.2 | 8.4 | 11 | 13.8 | 15.4 | 18.3 | 19.3 | 20.5 | 18.5 | 18.5 | 17.6 | 19 | 19.7 | 16.9 | 15.6 | 15.3 | 10.6 | 9.8 |  | 6.2 | 5.2 | 6.4
Datum1 |  |  |  |  | 07.02.2011 |  | 13.03.2011 | 24.03.2011 | 10.04.2011 | 24.04.2011 | 25.04.2011 | 11.05.2011 | 05.06.2011 | 06.06.2011 | 28.06.2011 | 11.07.2011 | 21.07.2011 | 06.08.2011 | 26.08.2011 | 29.08.2011 | 12.09.2011 | 30.09.2011 | 11.10.2011 | 01.11.2011 |  | 27.11.2011 | 05.12.2011 | 27.12.2011
Temperaturmaximum (Extrem) | K | °C |  |  | 8.3 |  | 8.2 | 9.7 | 13.1 | 18 | 18.3 | 20.8 | 26 | 26.1 | 22.5 | 20.8 | 19.7 | 21.5 | 22.2 | 18.6 | 17.8 | 17.3 | 13.2 | 11.4 |  | 7.4 | 6.2 | 7.9
Sauerstoff | K | mg/l | 11.8 |  | 10.9 | 11.7 | 11.6 | 10.8 | 10.2 | 10.9 | 11.3 | 10.1 | 9.7 | 7.6 | 7.3 | 7.6 | 8 | 8.1 | 7.9 | 8.5 | 8.8 | 8.8 | 9.5 | 9.9 | 11.1 | 11.3 | 10.9 | 10.7
Datum2 |  |  |  |  | 08.02.2011 | 14.02.2011 | 01.03.2011 | 16.03.2011 | 06.04.2011 | 11.04.2011 | 01.05.2011 | 20.05.2011 | 01.06.2011 | 09.06.2011 | 30.06.2011 | 14.07.2011 | 21.07.2011 | 07.08.2011 | 27.08.2011 | 29.08.2011 | 12.09.2011 | 03.10.2011 | 14.10.2011 | 01.11.2011 | 07.11.2011 | 02.12.2011 | 18.12.2011 | 29.12.2011
Sauerstoffminimum (Extrem) | K | mg/l |  |  | 9.9 | 10.9 | 10.7 | 10.4 | 8.8 | 9.7 | 9.8 | 8.8 | 7.5 | 5.6 | 6.2 | 6.6 | 7.3 | 7.3 | 7.4 | 7.7 | 8.2 | 8.3 | 8.5 | 9.4 | 9.9 | 10.9 | 10.4 | 10.2
Datum3 |  |  | 06.01.2011 |  | 02.02.2011 | 23.02.2011 | 06.03.2011 | 20.03.2011 | 30.03.2011 | 23.04.2011 | 26.04.2011 | 09.05.2011 | 04.06.2011 | 06.06.2011 | 23.06.2011 | 16.07.2011 | 25.07.2011 | 10.08.2011 | 20.08.2011 | 07.09.2011 | 25.09.2011 | 09.10.2011 | 23.10.2011 | 25.10.2011 | 17.11.2011 | 23.11.2011 | 08.12.2011 | 22.12.2011
Sauerstoffmaximum (Extrem) | K | mg/l | 12.3 |  | 12.8 | 12.4 | 12.2 | 11.4 | 11.2 | 13.9 | 13.9 | 12.3 | 12.1 | 11 | 8.4 | 8 | 8.6 | 8.7 | 8.4 | 8.8 | 9.4 | 9.3 | 10.5 | 10.4 | 11.8 | 11.5 | 11.4 | 11.3
14-Tages-Mischproben
Abfluß | K | m³/s | 300.3643 | 393.8364 | 233.9479 | 198.3321 | 134.2086 | 115.3995 | 109.1171 | 90.4303 | 73.2186 | 61.2651 | 53.0644 | 47.936 | 58.2997 | 64.0013 | 50.9779 | 48.15 | 56.4501 | 61.1199 | 56.6871 | 46.2851 | 68.5946 | 50.5499 | 47.1564 | 46.2851 | 80.4793 | 135.8136
DOC | M14 | mg/l | 7.8 | 7.3 | 6.7 | 6.4 | 7.2 | 6.3 | 6 | 6.7 | 5.7 | 4.7 | 5 | 5.2 | 5.5 | 6.5 | 4.8 | 4.7 | 4.3 | 5.7 | 5.4 | 4.2 | 6.1 | 4.9 | 4.3 | 4.5 | 6.5 | 8
TOC | M14 | mg/l | 9.5 | 8.2 | 8.5 | 8.4 | 9.7 | 7.7 | 7.5 | 8.3 | 8.6 | 6.9 | 7.7 | 8.2 | 7.5 | 8.6 | 6.6 | 5.4 | 7 | 7.3 | 7.3 | 5.7 | 8.3 | 5.9 | 5.4 | 5.9 | 9.1 | 11
Pges | M14 | mg/l | 0.7 | 0.32 | 0.31 | 0.16 | 0.14 | 0.12 | 0.11 | 0.13 | 0.11 | 0.11 | 0.12 | 0.37 | 0.13 | 0.15 | 0.12 | 0.14 | 0.13 | 0.13 | 0.13 | 0.11 | 0.16 | 0.2 | 0.1 | 0.28 | 0.17 | 0.21
O-PO4-P | M14 | mg/l | 0.48 | 0.19 | 0.04 | 0.03 | < 0,02 | < 0,02 | < 0,02 | < 0,02 | < 0,02 | < 0,02 | < 0,02 | 0.15 | < 0,02 | 0.02 | < 0,02 | 0.02 | 0.04 | 0.04 | 0.04 | 0.03 | 0.05 | 0.02 | < 0,02 | 0.02 | 0.02 | 0.05
NH4-N | M14 | mg/l | 0.21 | 0.1 | 0.09 | 0.1 | 0.13 | 0.07 | 0.06 | < 0,05 | < 0,05 | < 0,05 | < 0,05 | 0.11 | < 0,05 | < 0,05 | 0.08 | 0.06 | 0.08 | 0.07 | 0.06 | 0.08 | 0.14 | 0.07 | 0.08 | 0.08 | 0.09 | 0.11
NO3-N | M14 | mg/l | 5.3 | 4.5 | 4.5 | 4.4 | 3.8 | 3.8 | 3.5 | 2.5 | 2 | 2 | 1.8 | 1.8 | 2 | 2.1 | 2 | 2.1 | 2.2 | 2.5 | 2.4 | 2.1 | 3 | 2.4 | 2.5 | 2.6 | 2.9 | 4.1
NO2-N | M14 | mg/l | 0.04 | 0.05 | 0.03 | 0.03 | 0.04 | 0.03 | 0.02 | 0.02 | 0.03 | 0.03 | 0.02 | 0.02 | 0.02 | 0.03 | 0.02 | < 0,02 | < 0,02 | < 0,02 | < 0,02 | < 0,02 | < 0,02 | < 0,02 | < 0,02 | 0.02 | 0.03 | 0.03
Nges | M14 | mg/l | 5.4 | 5.1 | 5.1 | 5 | 4.4 | 4.1 | 3.5 | 2.9 | 3.1 | 2.9 | 2.5 | 2.8 | 2.3 | 2.4 | 2.1 | 2.1 | 2.3 | 2.5 | 2.5 | 2.4 | 3.7 | 2.9 | 3.6 | 3.7 | 4.2 | 5.7
Cl | M14 | mg/l | 76 | 57 | 85 | 91 | 120 | 119 | 128 | 122 | 135 | 152 | 150 | 158 | 160 | 138 | 146 | 179 | 157 | 158 | 144 | 165 | 143 | 151 | 169 | 170 | 122 | 88
SO4 | M14 | mg/l | 81 | 75 | 100 | 110 | 120 | 120 | 130 | 140 | 130 | 140 | 140 | 140 | 140 | 130 | 130 | 150 | 140 | 140 | 130 | 150 | 130 | 150 | 150 | 150 | 130 | 96
K | M14 | mg/l | 7.1 | 5.7 | 8.4 | 8.8 | 12 | 12 | 13 | 13 | 15 | 18 | 18 | 20 | 17 | 16 | 11 | 19 | 17 | 18 | 18 | 20 | 18 | 19 | 23 | 24 | 17 | 12
Na | M14 | mg/l | 44 | 33 | 48 | 52 | 65 | 67 | 68 | 73 | 83 | 88 | 88 | 96 | 89 | 78 | 82 | 94 | 83 | 83 | 82 | 94 | 77 | 88 | 96 | 95 | 75 | 50
Ca | M14 | mg/l | 70 | 67 | 76 | 78 | 76 | 78 | 72 | 74 | 75 | 74 | 70 | 75 | 66 | 64 | 67 | 70 | 65 | 66 | 65 | 69 | 63 | 70 | 74 | 75 | 68 | 63
Mg | M14 | mg/l | 12 | 11 | 14 | 15 | 17 | 17 | 17 | 18 | 19 | 20 | 20 | 22 | 19 | 17 | 17 | 20 | 18 | 18 | 18 | 20 | 17 | 19 | 21 | 21 | 17 | 13
Metalle, Schwebstoff
Datum |  |  | 2011-01-03: 2011-01-04; 2011-04-11: 2011-04-12; 2011-07-18: 2011-07-26; 2011-09-26: 2011-10-05
Hg | E90 | mg/kg TS | 2011-01-03: 0.82; 2011-04-11: 0.68; 2011-07-18: 0.65; 2011-09-26: 0.7
Ni | E90 | mg/kg TS | 2011-01-03: 49; 2011-04-11: 41; 2011-07-18: 44; 2011-09-26: 46
Zn | E90 | mg/kg TS | 2011-01-03: 1600; 2011-04-11: 1500; 2011-07-18: 1300; 2011-09-26: 1700
Cu | E90 | mg/kg TS | 2011-01-03: 76; 2011-04-11: 63; 2011-07-18: 62; 2011-09-26: 64
Pb | E90 | mg/kg TS | 2011-01-03: 320; 2011-04-11: 310; 2011-07-18: 350; 2011-09-26: 390
Cd | E90 | mg/kg TS | 2011-01-03: 13; 2011-04-11: 10; 2011-07-18: 11; 2011-09-26: 10
As | E90 | mg/kg TS | 2011-01-03: 32; 2011-04-11: 21; 2011-07-18: 24; 2011-09-26: 30
Schwebstoffgehalt | E90 | mg/l | 2011-01-03: 11; 2011-04-11: 15; 2011-07-18: 13; 2011-09-26: 5.5

## Hemelingen (Mittelweser)
Geschäftsstelle Weser | Probenart | Einheit
Meßstation: Hemelingen
Perioden-Nr. |  |  | 1 | 2 | 3 | 4 | 5 | 6 | 7 | 8 | 9 | 10 | 11 | 12 | 13 | 14 | 15 | 16 | 17 | 18 | 19 | 20 | 21 | 22 | 23 | 24 | 25 | 26
Periodenbeginn |  |  | 2011-01-03 | 2011-01-17 | 2011-01-31 | 2011-02-14 | 2011-02-28 | 2011-03-14 | 2011-03-28 | 2011-04-11 | 2011-04-25 | 2011-05-09 | 2011-05-23 | 2011-06-06 | 2011-06-20 | 2011-07-04 | 2011-07-18 | 2011-08-01 | 2011-08-15 | 2011-08-29 | 2011-09-12 | 2011-09-26 | 2011-10-10 | 2011-10-24 | 2011-11-07 | 2011-11-21 | 2011-12-05 | 2011-12-19
kontinuierlich ermittelte Kenngrößen
pH | K |  | 7.6 | 7.7 | 7.7 | 7.7 | 7.8 | 8.1 | 8.3 | 8.1 | 8.2 | 8 | 8 | 7.8 | 8.1 | 7.6 | 7.6 | 7.6 | 7.5 | 7.6 | 7.7 | 7.7 | 7.7 | 7.7 | 7.7 | 7.7 | 7.9 | 7.8
Leitfähigkeit | K | mS/m | 91.2 | 90.4 | 125.6 | 127.8 | 137.5 | 145.9 | 148.6 | 144.4 | 144 | 142.4 | 137.4 | 131.2 | 134.1 | 140.5 | 144.3 | 139.2 | 135.1 | 127.8 | 130 | 138.1 | 134.6 | 148.4 | 149 | 145.3 | 132.7 | 115.2
Temperatur | K | °C | 3.7 | 4.8 | 5.2 | 4 | 5.1 | 8.7 | 11.3 | 14.1 | 16.3 | 17.3 | 18.6 | 20.9 | 19.6 | 19.8 | 18.7 | 20 | 20.6 | 18.5 | 17 | 16.9 | 12.2 | 10.7 | 8.2 | 6.5 | 5.4 | 6.3
Datum1 |  |  | 2011-01-16 | 2011-01-17 | 2011-02-07 | 2011-02-14 | 2011-03-13 | 2011-03-27 | 2011-04-10 | 2011-04-24 | 2011-04-25 | 2011-05-12 | 2011-06-05 | 2011-06-06 | 2011-06-29 | 2011-07-12 | 2011-07-19 | 2011-08-07 | 2011-08-26 | 2011-08-29 | 2011-09-12 | 2011-10-02 | 2011-10-10 | 2011-11-02 | 2011-11-07 | 2011-11-27 | 2011-12-05 | 2011-12-28
Temperaturmaximum (Extrem) | K | °C | 6.8 | 6.7 | 7.1 | 5.5 | 7.4 | 10.1 | 13.2 | 17.1 | 17.6 | 18.7 | 21.8 | 22.8 | 22.3 | 21.9 | 20.3 | 22 | 22.8 | 20.7 | 18.5 | 18.5 | 14 | 11.8 | 11.1 | 7.3 | 6.1 | 7.6
Sauerstoff | K | mg/l | 12.78 | 12.92 | 12.97 | 12.99 | 12.98 | 12.88 | 12.2 | 11.09 | 10.84 | 10.05 | 9.56 | 7.88 | 8.34 | 6.69 | 6.72 | 6.22 | 6.15 | 7.68 | 8.79 | 7.1 | 9.33 | 9.84 | 10.5 | 11.61 | 11.96 | 12.39
Datum2 |  |  | 2011-01-16 | 2011-01-17 | 2011-02-08 | 2011-02-23 | 2011-03-13 | 2011-03-18 | 2011-04-07 | 2011-04-15 | 2011-04-30 | 2011-05-18 | 2011-05-29 | 2011-06-09 | 2011-07-03 | 2011-07-13 | 2011-07-19 | 2011-08-07 | 2011-08-18 | 2011-08-29 | 2011-09-12 | 2011-09-27 | 2011-10-10 | 2011-11-03 | 2011-11-07 | 2011-11-21 | 2011-12-05 | 2011-12-30
Sauerstoffminimum (Extrem) | K | mg/l | 10.9 | 10.9 | 11.9 | 10.4 | 12 | 11.9 | 9.9 | 10.4 | 9.3 | 7.9 | 8.2 | 6 | 6.1 | 4.5 | 4.9 | 4.8 | 5.5 | 6.6 | 7.9 | 5.8 | 8.7 | 9.3 | 9,,3 | 11.2 | 11.6 | 11.5
Datum3 |  |  | 2011-01-03 | 2011-01-30 | 2011-01-31 | 2011-02-21 | 2011-03-05 | 2011-03-27 | 2011-03-30 | 2011-04-11 | 2011-05-03 | 2011-05-10 | 2011-05-23 | 2011-06-06 | 2011-06-29 | 2011-07-10 | 2011-07-24 | 2011-08-10 | 2011-08-22 | 2011-09-07 | 2011-09-23 | 2011-09-26 | 2011-10-21 | 2011-10-25 | 2011-11-17 | 2011-11-27 | 2011-12-16 | 2011-12-20
Sauerstoffmaximum (Extrem) | K | mg/l | 13.6 | 14.9 | 15 | 15 | 13.6 | 14.4 | 14.9 | 12.5 | 12.2 | 12.3 | 11.1 | 11.2 | 10.6 | 8.7 | 7.9 | 7.3 | 6.9 | 8.5 | 10 | 9.3 | 10.2 | 10.5 | 11.6 | 12 | 12.6 | 13
14-Tages-Mischproben
Abfluß | K | m³/s | 853.7386 | 1125.2121 | 542.5143 | 497.2086 | 321.5407 | 268.8764 | 249.3979 | 206.545 | 176.5336 | 158.1371 | 140.1736 | 140.2457 | 159.6521 | 154.2414 | 132.8871 | 125.6007 | 140.5343 | 157.9929 | 149.3357 | 107.9401 | 172.0607 | 126.8271 | 116.2943 | 114.635 | 223.3543 | 402.1564
DOC | M14 | mg/l | 5.6 | 5.9 | 5.2 | 5 | 3.7 | 4 | 4.2 | 5 | 4.4 | 4.1 | 4.6 | 3.8 | 3.5 | 3.9 | 3.5 | 3.8 | 4.3 | 3.5 | 4.6 | 4.2 | 5.5 | 5 | 5 | 4.2 | 5.3 | 7
TOC | M14 | mg/l | 6.9 | 6.3 | 6 | 5.6 | 4.5 | 4.3 | 5.9 | 6 | 4.7 | 4.5 | 5.7 | 3.8 | 3.6 | 5.1 | 4.3 | 4.5 | 4.6 | 4.4 | 4.6 | 4.4 | 5.8 | 7.3 | 7.9 | 4.7 | 6.4 | 7.8
Pges | M14 | mg/l | 0.13 | 0.12 | 0.09 | 0.1 | 0.08 | 0.06 | 0.05 | 0.06 | 0.059 | 0.063 | 0.062 | 0.071 | 0.08 | 0.12 | 0.12 | 0.12 | 0.14 | 0.15 | 0.14 | 0.12 | 0.12 | 0.12 | 0.094 | 0.095 | 0.12 | 0.13
O-PO4-P | M14 | mg/l | 0.046 | 0.054 | 0.037 | 0.032 | 0.027 | 0.011 | < 0,01 | < 0,01 | < 0,01 | < 0,01 | < 0,01 | 0.013 | 0.019 | 0.051 | 0.064 | 0.069 | 0.077 | 0.093 | 0.094 | 0.075 | 0.071 | 0.067 | 0.048 | 0.041 | 0.054 | 0.061
NH4-N | M14 | mg/l | 0.17 | 0.11 | 0.15 | 0.11 | 0.1 | 0.1 | 0.09 | 0.08 | 0.11 | 0.092 | 0.099 | 0.12 | 0.085 | 0.1 | 0.13 | 0.12 | 0.1 | 0.11 | 0.065 | 0.091 | 0.071 | 0.085 | 0.038 | 0.071 | 0.15 | 0.13
NO3-N | M14 | mg/l | 4.9 | 4.7 | 4.8 | 4.7 | 4.4 | 4.1 | 3.3 | 2.7 | 2.1 | 1.9 | 1.8 | 1.5 | 1.6 | 2.1 | 2 | 2 | 2.3 | 2.4 | 2.6 | 2.7 | 2.8 | 2.8 | 2.8 | 3.1 | 3.4 | 4.6
NO2-N | M14 | mg/l | 0.03 | 0.03 | 0.03 | 0.03 | 0.03 | 0.02 | 0.02 | 0.01 | 0.017 | 0.017 | 0.019 | 0.026 | 0.02 | 0.017 | 0.016 | 0.015 | 0.014 | 0.018 | < 0,01 | < 0,01 | 0.011 | 0.01 | 0.015 | 0.015 | 0.019 | 0.026
Nges | M14 | mg/l | 5.6 | 5.5 | 5.3 | 5.2 | 4.9 | 4.7 | 4 | 3.3 | 2.8 | 2.8 | 2.6 | 2.4 | 2.1 | 2.8 | 2.6 | 2.8 | 3 | 2.9 | 3.1 | 3.1 | 3.3 | 3.4 | 3.4 | 3.5 | 4 | 5.3
Cl | M14 | mg/l | 180 | 130 | 200 | 220 | 240 | 250 | 270 | 260 | 257 | 257 | 240 | 230 | 240 | 260 | 271 | 271 | 270 | 250 | 260 | 280 | 270 | 320 | 310 | 300 | 270 | 230
SO4 | M14 | mg/l | 98 | 76 | 120 | 120 | 140 | 150 | 150 | 160 | 150 | 180 | 150 | 150 | 140 | 140 | 160 | 160 | 150 | 130 | 120 | 160 | 150 | 150 | 160 | 190 | 150 | 110
K | M14 | mg/l | 17 | 13 | 20 | 23 | 24 | 23 | 25 | 21 | 20 | 21 | 19 | 19 | 19 | 22 | 23 | 23 | 21 | 22 | 24 | 25 | 24 | 28 | 27 | 26 | 22 | 24
Na | M14 | mg/l | 81 | 53 | 83 | 94 | 110 | 120 | 130 | 130 | 140 | 140 | 140 | 130 | 130 | 130 | 140 | 130 | 140 | 130 | 130 | 150 | 150 | 160 | 160 | 160 | 140 | 99
Ca | M14 | mg/l | 72 | 62 | 79 | 81 | 89 | 92 | 90 | 84 | 81 | 81 | 81 | 77 | 80 | 75 | 80 | 82 | 79 | 84 | 77 | 86 | 82 | 83 | 89 | 94 | 85 | 68
Mg | M14 | mg/l | 32 | 25 | 38 | 43 | 44 | 41 | 41 | 36 | 36 | 36 | 33 | 31 | 32 | 34 | 39 | 39 | 35 | 34 | 35 | 38 | 35 | 40 | 39 | 37 | 33 | 41
Metalle, Schwebstoff
Datum |  |  | 2011-01-30: 2011-01-18; 2011-02-21: 2011-02-15; 2011-03-27: 2011-03-15; 2011-04-11: 2011-04-12; 2011-05-10: 2011-05-10; 2011-06-06: 2011-06-08; 2011-07-10: 2011-07-05; 2011-08-22: 2011-08-16; 2011-09-23: 2011-09-13; 2011-10-21: 2011-10-11; 2011-11-17: 2011-11-08; 2011-12-16: 2011-12-06
Hg | E30 | mg/kg TS | 2011-01-30: 0.33; 2011-02-21: 0.31; 2011-03-27: 0.2; 2011-04-11: 0.14; 2011-05-10: 0.086; 2011-06-06: 0.18; 2011-07-10: 0.16; 2011-08-22: 0.28; 2011-09-23: 0.16; 2011-10-21: 0.16; 2011-11-17: 0.15; 2011-12-16: 0.56
Ni | E30 | mg/kg TS | 2011-01-30: 45; 2011-02-21: 41; 2011-03-27: 34; 2011-04-11: 25; 2011-05-10: 20; 2011-06-06: 23; 2011-07-10: 20; 2011-08-22: 40; 2011-09-23: 40; 2011-10-21: 36; 2011-11-17: 43; 2011-12-16: 51
Zn | E30 | mg/kg TS | 2011-01-30: 440; 2011-02-21: 690; 2011-03-27: 820; 2011-04-11: 680; 2011-05-10: 570; 2011-06-06: 650; 2011-07-10: 500; 2011-08-22: 820; 2011-09-23: 940; 2011-10-21: 1000; 2011-11-17: 990; 2011-12-16: 1300
Cu | E30 | mg/kg TS | 2011-01-30: 49; 2011-02-21: 52; 2011-03-27: 52; 2011-04-11: 48; 2011-05-10: 38; 2011-06-06: 55; 2011-07-10: 40; 2011-08-22: 70; 2011-09-23: 80; 2011-10-21: 78; 2011-11-17: 82; 2011-12-16: 120
Cr | E30 | mg/kg TS | 2011-01-30: 59; 2011-02-21: 48; 2011-03-27: 40; 2011-04-11: 33; 2011-05-10: 25; 2011-06-06: 27; 2011-07-10: 25; 2011-08-22: 54; 2011-09-23: 64; 2011-10-21: 59; 2011-11-17: 64; 2011-12-16: 67
Pb | E30 | mg/kg TS | 2011-01-30: 100; 2011-02-21: 160; 2011-03-27: 150; 2011-04-11: 97; 2011-05-10: 71; 2011-06-06: 95; 2011-07-10: 89; 2011-08-22: 160; 2011-09-23: 200; 2011-10-21: 190; 2011-11-17: 190; 2011-12-16: 220
Cd | E30 | mg/kg TS | 2011-01-30: 1.9; 2011-02-21: 3.8; 2011-03-27: 4.5; 2011-04-11: 3.4; 2011-05-10: 2.6; 2011-06-06: 3.1; 2011-07-10: 2.7; 2011-08-22: 5.3; 2011-09-23: 13; 2011-10-21: 8.9; 2011-11-17: 6.2; 2011-12-16: 6
Fe | E30 | mg/kg TS | 2011-01-30: 44000; 2011-02-21: 49000; 2011-03-27: 55000; 2011-04-11: 38000; 2011-05-10: 26000; 2011-06-06: 24000; 2011-07-10: 21000; 2011-08-22: 43000; 2011-09-23: 55000; 2011-10-21: 49000; 2011-11-17: 71000; 2011-12-16: 85000
Mn | E30 | mg/kg TS | 2011-01-30: 1600; 2011-02-21: 2500; 2011-03-27: 2400; 2011-04-11: 2900; 2011-05-10: 4500; 2011-06-06: 4500; 2011-07-10: 3300; 2011-08-22: 3300; 2011-09-23: 3200; 2011-10-21: 2900; 2011-11-17: 3400; 2011-12-16: 3700
As | E30 | mg/kg TS | 2011-01-30: 16; 2011-02-21: 18; 2011-03-27: 20; 2011-04-11: 15; 2011-05-10: 11; 2011-06-06: 11; 2011-07-10: 11; 2011-08-22: 19; 2011-09-23: 23; 2011-10-21: 20; 2011-11-17: 27; 2011-12-16: 32
Schwebstoffgehalt | E30 | mg/l | 2011-01-30: 37; 2011-02-21: 16; 2011-03-27: 9.3; 2011-04-11: 20; 2011-05-10: 12; 2011-06-06: 15; 2011-07-10: 13; 2011-08-22: 5.2; 2011-09-23: 4.4; 2011-10-21: 3; 2011-11-17: 2.2; 2011-12-16: 1.5